## Water
fluid | diameter | temperature | mass velocity | quality | heat flux | Bd | Bo | Ca | Co | BdRe | CV | delta_zivi | delta_RA | delta_HEM | delta_LM | delta_KH | Fr_f | Fr_g | Fr_fo | Fr_go | Fr_tp | f_f | f_g | P_red | Re_f | Re_fo | Re_g | Re_go | Pe_f | Pe_g | r_PHF | r_rho | Su_fo | Su_go | We_f | We_g | We_fo | We_go | X_tt | X_vv | X_vt | X_tv
| mm | ºC | kg/m²s | - | W/cm² | Bond Number | Boiling Number | Capilary Number | Confinement number | Convective Confinement number | Convection number | Zivi film thickness | RA film thickness | HEM_film thickness | RA-HEM LM film thickness | Kelvin-Helmholtz film thickness | Liquid Froude number | Vapor Froude Number | Liquid only Froude Number | Vapor only Froude number | Two-phase mixture Froude number | Liquid friction factor | Vapor friction factor | Reduced pressure | Liquid Reynolds number | Liquid-only Reynolds Number | Vapor Reynolds Number | Vapor-Only Reynolds Number | Liquid Pecklet Number | Vapor Pecklet Number | Ratio of friction to heated perimeter | Density ratio | Liquid only Suratman number | Vapor only Suratman number | Liquid Weber number | Vapor Weber number | Liquid only Weber number | Vapor only Weber number | Lockhart-Martinelly(TT) | Lockhart-Martinelly(VV) | Lockhart-Martinelly(VT) | Lockhart-Martinelly(TV)
Water | 2.98 | 120.21 | 50 | 0.4901 | 5.538 | 1.4946 | 0.00050293 | 0.0002236 | 0.81796 | 786.1867 | 0.035689 | 8.6549e-06 | 4.7395e-05 | 9.2577e-07 | 2.4222e-05 | 6.2857e-05 | 0.024982 | 16148.6847 | 0.096086 | 67230.7179 | 16188.4635 | 0.048795 | 0.0091187 | 0.0090628 | 327.9001 | 643.0674 | 5633.4219 | 11494.4336 | 482.4307 | 5654.2557 | 1 | 0.0011955 | 2876027.2244 | 1098505.7983 | 0.037384 | 28.8896 | 0.14379 | 120.2743 | 0.047805 | 0.1491 | 0.083214 | 0.083214
Water | 2.98 | 120.21 | 50 | 0.5198 | 5.538 | 1.4946 | 0.00050293 | 0.0002236 | 0.81796 | 786.1867 | 0.032452 | 7.6926e-06 | 4.455e-05 | 8.2212e-07 | 2.2741e-05 | 6.1413e-05 | 0.022157 | 18165.2048 | 0.096086 | 67230.7179 | 18204.8815 | 0.051813 | 0.0089856 | 0.0090628 | 308.801 | 643.0674 | 5974.8066 | 11494.4336 | 454.3307 | 5996.9029 | 1 | 0.0011955 | 2876027.2244 | 1098505.7983 | 0.033156 | 32.4972 | 0.14379 | 120.2743 | 0.042956 | 0.1405 | 0.076702 | 0.076702
Water | 2.98 | 120.21 | 50 | 0.5398 | 6.069 | 1.4946 | 0.00055115 | 0.0002236 | 0.81796 | 786.1867 | 0.030433 | 7.1033e-06 | 4.2652e-05 | 7.5874e-07 | 2.1755e-05 | 6.0499e-05 | 0.02035 | 19589.9582 | 0.096086 | 67230.7179 | 19629.4047 | 0.054065 | 0.0089012 | 0.0090628 | 295.9396 | 643.0674 | 6204.6952 | 11494.4336 | 435.4082 | 6227.6417 | 1 | 0.0011955 | 2876027.2244 | 1098505.7983 | 0.030452 | 35.046 | 0.14379 | 120.2743 | 0.039961 | 0.13497 | 0.072648 | 0.072648
Water | 2.98 | 120.21 | 50 | 0.5695 | 6.4047 | 1.4946 | 0.00058163 | 0.0002236 | 0.81796 | 786.1867 | 0.027641 | 6.3034e-06 | 3.9853e-05 | 6.7281e-07 | 2.0307e-05 | 5.9219e-05 | 0.017808 | 21804.9556 | 0.096086 | 67230.7179 | 21843.8205 | 0.057795 | 0.0087828 | 0.0090628 | 276.8405 | 643.0674 | 6546.0799 | 11494.4336 | 407.3081 | 6570.2889 | 1 | 0.0011955 | 2876027.2244 | 1098505.7983 | 0.026648 | 39.0086 | 0.14379 | 120.2743 | 0.035861 | 0.1271 | 0.067047 | 0.067047
Water | 2.98 | 120.21 | 50 | 0.5695 | 6.2928 | 1.4946 | 0.00057147 | 0.0002236 | 0.81796 | 786.1867 | 0.027641 | 6.3034e-06 | 3.9853e-05 | 6.7281e-07 | 2.0307e-05 | 5.9219e-05 | 0.017808 | 21804.9556 | 0.096086 | 67230.7179 | 21843.8205 | 0.057795 | 0.0087828 | 0.0090628 | 276.8405 | 643.0674 | 6546.0799 | 11494.4336 | 407.3081 | 6570.2889 | 1 | 0.0011955 | 2876027.2244 | 1098505.7983 | 0.026648 | 39.0086 | 0.14379 | 120.2743 | 0.035861 | 0.1271 | 0.067047 | 0.067047
Water | 2.98 | 120.21 | 50 | 0.5895 | 6.2368 | 1.4946 | 0.00056639 | 0.0002236 | 0.81796 | 786.1867 | 0.025884 | 5.8095e-06 | 3.798e-05 | 6.1982e-07 | 1.934e-05 | 5.8405e-05 | 0.016192 | 23363.3636 | 0.096086 | 67230.7179 | 23401.6755 | 0.060611 | 0.0087073 | 0.0090628 | 263.9792 | 643.0674 | 6775.9686 | 11494.4336 | 388.3856 | 6801.0278 | 1 | 0.0011955 | 2876027.2244 | 1098505.7983 | 0.02423 | 41.7965 | 0.14379 | 120.2743 | 0.033308 | 0.12198 | 0.063524 | 0.063524
Water | 2.98 | 120.21 | 50 | 0.7195 | 7.9919 | 1.4946 | 0.00072577 | 0.0002236 | 0.81796 | 786.1867 | 0.016274 | 3.2609e-06 | 2.5937e-05 | 3.471e-07 | 1.3161e-05 | 5.3864e-05 | 0.0075601 | 34804.0149 | 0.096086 | 67230.7179 | 34835.5657 | 0.088701 | 0.0082841 | 0.0090628 | 180.3804 | 643.0674 | 8270.245 | 11494.4336 | 265.3889 | 8300.8303 | 1 | 0.0011955 | 2876027.2244 | 1098505.7983 | 0.011313 | 62.2636 | 0.14379 | 120.2743 | 0.019761 | 0.091273 | 0.044108 | 0.044108
Water | 2.98 | 120.21 | 50 | 0.7195 | 7.4753 | 1.4946 | 0.00067885 | 0.0002236 | 0.81796 | 786.1867 | 0.016274 | 3.2609e-06 | 2.5937e-05 | 3.471e-07 | 1.3161e-05 | 5.3864e-05 | 0.0075601 | 34804.0149 | 0.096086 | 67230.7179 | 34835.5657 | 0.088701 | 0.0082841 | 0.0090628 | 180.3804 | 643.0674 | 8270.245 | 11494.4336 | 265.3889 | 8300.8303 | 1 | 0.0011955 | 2876027.2244 | 1098505.7983 | 0.011313 | 62.2636 | 0.14379 | 120.2743 | 0.019761 | 0.091273 | 0.044108 | 0.044108
Water | 2.98 | 120.21 | 50 | 0.7595 | 7.5398 | 1.4946 | 0.00068472 | 0.0002236 | 0.81796 | 786.1867 | 0.01378 | 2.6502e-06 | 2.2253e-05 | 2.8195e-07 | 1.1281e-05 | 5.2679e-05 | 0.0055577 | 38781.3841 | 0.096086 | 67230.7179 | 38809.7504 | 0.10345 | 0.0081728 | 0.0090628 | 154.6577 | 643.0674 | 8730.0223 | 11494.4336 | 227.5438 | 8762.308 | 1 | 0.0011955 | 2876027.2244 | 1098505.7983 | 0.0083167 | 69.3791 | 0.14379 | 120.2743 | 0.016388 | 0.082259 | 0.038954 | 0.038954
Water | 2.98 | 120.21 | 50 | 0.8296 | 9.1815 | 1.4946 | 0.0008338 | 0.0002236 | 0.81796 | 786.1867 | 0.0097466 | 1.7207e-06 | 1.5795e-05 | 1.8291e-07 | 7.9959e-06 | 5.0787e-05 | 0.00279 | 46270.6111 | 0.096086 | 67230.7179 | 46292.1432 | 0.14601 | 0.0079944 | 0.0090628 | 109.5787 | 643.0674 | 9535.7821 | 11494.4336 | 161.2202 | 9571.0477 | 1 | 0.0011955 | 2876027.2244 | 1098505.7983 | 0.004175 | 82.7771 | 0.14379 | 120.2743 | 0.0111 | 0.066251 | 0.030351 | 0.030351
Water | 2.98 | 120.21 | 76 | 0.6294 | 11.1197 | 1.4946 | 0.00066436 | 0.00033987 | 0.81796 | 1195.0037 | 0.022634 | 4.9168e-06 | 3.3689e-05 | 5.2415e-07 | 1.7137e-05 | 5.7299e-05 | 0.03049 | 61533.0443 | 0.222 | 155329.8507 | 61618.1145 | 0.044169 | 0.0077146 | 0.0090628 | 362.2476 | 977.4625 | 10996.5867 | 17471.539 | 532.9653 | 11037.2547 | 1 | 0.0011955 | 2876027.2244 | 1098505.7983 | 0.045627 | 110.0813 | 0.33221 | 277.8817 | 0.02864 | 0.11217 | 0.048714 | 0.048714
Water | 2.98 | 120.21 | 76 | 0.6494 | 11.6174 | 1.4946 | 0.00069409 | 0.00033987 | 0.81796 | 1195.0037 | 0.021116 | 4.5101e-06 | 3.188e-05 | 4.8062e-07 | 1.6208e-05 | 5.6566e-05 | 0.027288 | 65505.7606 | 0.222 | 155329.8507 | 65588.6542 | 0.046688 | 0.0076545 | 0.0090628 | 342.6984 | 977.4625 | 11346.0175 | 17471.539 | 504.203 | 11387.9778 | 1 | 0.0011955 | 2876027.2244 | 1098505.7983 | 0.040835 | 117.1884 | 0.33221 | 277.8817 | 0.026489 | 0.10741 | 0.046102 | 0.046102
Water | 2.98 | 120.21 | 76 | 0.6689 | 11.3686 | 1.4946 | 0.00067922 | 0.00033987 | 0.81796 | 1195.0037 | 0.019699 | 4.1366e-06 | 3.0118e-05 | 4.4067e-07 | 1.5304e-05 | 5.5879e-05 | 0.024337 | 69498.8017 | 0.222 | 155329.8507 | 69579.2842 | 0.049438 | 0.0075981 | 0.0090628 | 323.6378 | 977.4625 | 11686.7125 | 17471.539 | 476.1598 | 11729.9328 | 1 | 0.0011955 | 2876027.2244 | 1098505.7983 | 0.036419 | 124.3318 | 0.33221 | 277.8817 | 0.024498 | 0.10285 | 0.043657 | 0.043657
Water | 2.98 | 120.21 | 76 | 0.7395 | 12.3639 | 1.4946 | 0.00073869 | 0.00033987 | 0.81796 | 1195.0037 | 0.015006 | 2.9474e-06 | 2.3743e-05 | 3.1365e-07 | 1.2044e-05 | 5.3598e-05 | 0.015065 | 84943.721 | 0.222 | 155329.8507 | 85013.0873 | 0.062837 | 0.0074099 | 0.0090628 | 254.629 | 977.4625 | 12920.2031 | 17471.539 | 374.6289 | 12967.9852 | 1 | 0.0011955 | 2876027.2244 | 1098505.7983 | 0.022544 | 151.9625 | 0.33221 | 277.8817 | 0.018038 | 0.086761 | 0.035469 | 0.035469
Water | 2.98 | 120.21 | 76 | 0.7892 | 13.1104 | 1.4946 | 0.00078329 | 0.00033987 | 0.81796 | 1195.0037 | 0.012026 | 2.2365e-06 | 1.9248e-05 | 2.3784e-07 | 9.7533e-06 | 5.2159e-05 | 0.0098649 | 96745.1223 | 0.222 | 155329.8507 | 96804.4201 | 0.077651 | 0.0072903 | 0.0090628 | 206.0491 | 977.4625 | 13788.5386 | 17471.539 | 303.1546 | 13839.532 | 1 | 0.0011955 | 2876027.2244 | 1098505.7983 | 0.014762 | 173.0749 | 0.33221 | 277.8817 | 0.014061 | 0.075549 | 0.030141 | 0.030141
Water | 2.98 | 120.21 | 103 | 0.7595 | 17.5894 | 1.4946 | 0.00077541 | 0.00046061 | 0.81796 | 1619.5445 | 0.01378 | 2.6502e-06 | 2.1775e-05 | 2.8195e-07 | 1.1042e-05 | 5.3171e-05 | 0.023585 | 164572.6817 | 0.40775 | 285300.2746 | 164693.0568 | 0.050221 | 0.0068219 | 0.0090628 | 318.5949 | 1324.7189 | 17983.846 | 23678.5332 | 468.7402 | 18050.3546 | 1 | 0.0011955 | 2876027.2244 | 1098505.7983 | 0.035293 | 294.4169 | 0.61018 | 510.396 | 0.016388 | 0.082259 | 0.029706 | 0.029706
Water | 2.98 | 120.21 | 103 | 0.7896 | 17.9627 | 1.4946 | 0.00079187 | 0.00046061 | 0.81796 | 1619.5445 | 0.012003 | 2.2311e-06 | 1.9077e-05 | 2.3727e-07 | 9.667e-06 | 5.2306e-05 | 0.01805 | 177875.6373 | 0.40775 | 285300.2746 | 177984.3891 | 0.057405 | 0.006756 | 0.0090628 | 278.7209 | 1324.7189 | 18696.5698 | 23678.5332 | 410.0746 | 18765.7142 | 1 | 0.0011955 | 2876027.2244 | 1098505.7983 | 0.027011 | 318.2156 | 0.61018 | 510.396 | 0.01403 | 0.075459 | 0.026856 | 0.026856
Water | 2.98 | 120.21 | 103 | 0.8194 | 18.4603 | 1.4946 | 0.00081381 | 0.00046061 | 0.81796 | 1619.5445 | 0.010312 | 1.8462e-06 | 1.6399e-05 | 1.9627e-07 | 8.3052e-06 | 5.1493e-05 | 0.013299 | 191555.2719 | 0.40775 | 285300.2746 | 191651.2862 | 0.066877 | 0.0066937 | 0.0090628 | 239.2442 | 1324.7189 | 19402.1901 | 23678.5332 | 351.9937 | 19473.9441 | 1 | 0.0011955 | 2876027.2244 | 1098505.7983 | 0.019902 | 342.6882 | 0.61018 | 510.396 | 0.011828 | 0.068628 | 0.024088 | 0.024088
Water | 2.98 | 120.21 | 103 | 0.8593 | 19.0824 | 1.4946 | 0.00084123 | 0.00046061 | 0.81796 | 1619.5445 | 0.00813 | 1.3722e-06 | 1.2804e-05 | 1.4581e-07 | 6.4792e-06 | 5.0465e-05 | 0.0080721 | 210664.7214 | 0.40775 | 285300.2746 | 210741.7648 | 0.085842 | 0.006325 | 0.0090628 | 186.388 | 1324.7189 | 20346.9636 | 23678.5332 | 274.2277 | 20422.2116 | 1 | 0.0011955 | 2876027.2244 | 1098505.7983 | 0.012079 | 376.8746 | 0.61018 | 510.396 | 0.0090517 | 0.059151 | 0.020857 | 0.020857
Water | 2.98 | 120.21 | 103 | 0.8797 | 18.7092 | 1.4946 | 0.00082478 | 0.00046061 | 0.81796 | 1619.5445 | 0.0070391 | 1.1463e-06 | 1.096e-05 | 1.2178e-07 | 5.544e-06 | 4.9964e-05 | 0.005901 | 220785.9198 | 0.40775 | 285300.2746 | 220852.4161 | 0.1004 | 0.0062954 | 0.0090628 | 159.3637 | 1324.7189 | 20830.0056 | 23678.5332 | 234.4676 | 20907.04 | 1 | 0.0011955 | 2876027.2244 | 1098505.7983 | 0.0088305 | 394.9812 | 0.61018 | 510.396 | 0.0076972 | 0.054057 | 0.018883 | 0.018883
Water | 2.98 | 120.21 | 103 | 0.8997 | 19.3313 | 1.4946 | 0.0008522 | 0.00046061 | 0.81796 | 1619.5445 | 0.0059777 | 9.3466e-07 | 9.1482e-06 | 9.9282e-08 | 4.626e-06 | 4.9488e-05 | 0.004102 | 230939.186 | 0.40775 | 285300.2746 | 230994.7852 | 0.12042 | 0.0062671 | 0.0090628 | 132.8693 | 1324.7189 | 21303.5763 | 23678.5332 | 195.4871 | 21382.3621 | 1 | 0.0011955 | 2876027.2244 | 1098505.7983 | 0.0061384 | 413.1452 | 0.61018 | 510.396 | 0.0064044 | 0.048808 | 0.016896 | 0.016896
Water | 2.98 | 120.21 | 103 | 0.9095 | 19.3313 | 1.4946 | 0.0008522 | 0.00046061 | 0.81796 | 1619.5445 | 0.0054582 | 8.3433e-07 | 8.2591e-06 | 8.8617e-08 | 4.1757e-06 | 4.9259e-05 | 0.0033396 | 235997.6055 | 0.40775 | 285300.2746 | 236047.6639 | 0.13346 | 0.0062535 | 0.0090628 | 119.8871 | 1324.7189 | 21535.6259 | 23678.5332 | 176.3867 | 21615.2699 | 1 | 0.0011955 | 2876027.2244 | 1098505.7983 | 0.0049975 | 422.1946 | 0.61018 | 510.396 | 0.0057817 | 0.046112 | 0.015894 | 0.015894
Water | 2.98 | 120.21 | 103 | 0.9396 | 20.771 | 1.4946 | 0.00091567 | 0.00046061 | 0.81796 | 1619.5445 | 0.0038481 | 5.3916e-07 | 5.5222e-06 | 5.725e-08 | 2.7906e-06 | 4.8579e-05 | 0.0014875 | 251876.8225 | 0.40775 | 285300.2746 | 251909.0351 | 0.19997 | 0.006213 | 0.0090628 | 80.013 | 1324.7189 | 22248.3498 | 23678.5332 | 117.721 | 22330.6296 | 1 | 0.0011955 | 2876027.2244 | 1098505.7983 | 0.002226 | 450.6021 | 0.61018 | 510.396 | 0.0039019 | 0.037063 | 0.01261 | 0.01261
Water | 2.98 | 120.21 | 103 | 0.9401 | 18.958 | 1.4946 | 0.00083575 | 0.00046061 | 0.81796 | 1619.5445 | 0.003821 | 5.3441e-07 | 5.4767e-06 | 5.6746e-08 | 2.7675e-06 | 4.8568e-05 | 0.001463 | 252144.962 | 0.40775 | 285300.2746 | 252176.8675 | 0.20164 | 0.0062123 | 0.0090628 | 79.3507 | 1324.7189 | 22260.189 | 23678.5332 | 116.7465 | 22342.5126 | 1 | 0.0011955 | 2876027.2244 | 1098505.7983 | 0.0021893 | 451.0818 | 0.61018 | 510.396 | 0.003871 | 0.036899 | 0.012551 | 0.012551
Water | 2.98 | 120.21 | 103 | 0.9898 | 21.4091 | 1.4946 | 0.0009438 | 0.00046061 | 0.81796 | 1619.5445 | 0.00088964 | 8.6472e-08 | 9.3552e-07 | 9.1782e-09 | 4.7237e-07 | 4.7506e-05 | 4.2423e-05 | 279509.8317 | 0.40775 | 285300.2746 | 279509.5036 | 1.1841 | 0.0061486 | 0.0090628 | 13.5121 | 1324.7189 | 23437.0121 | 23678.5332 | 19.88 | 23523.6879 | 1 | 0.0011955 | 2876027.2244 | 1098505.7983 | 6.3483e-05 | 500.037 | 0.61018 | 510.396 | 0.00075118 | 0.014839 | 0.0049447 | 0.0049447
Water | 2.98 | 120.21 | 129 | 0.9099 | 24.3868 | 1.4946 | 0.00085839 | 0.00057688 | 0.81796 | 2028.3616 | 0.005437 | 8.3028e-07 | 8.1936e-06 | 8.8186e-08 | 4.1427e-06 | 4.9325e-05 | 0.0051922 | 370505.3564 | 0.63959 | 447514.5509 | 370583.5175 | 0.10703 | 0.0059777 | 0.0090628 | 149.4862 | 1659.114 | 26983.6656 | 29655.6386 | 219.935 | 27083.4577 | 1 | 0.0011955 | 2876027.2244 | 1098505.7983 | 0.0077698 | 662.826 | 0.9571 | 800.5938 | 0.0057565 | 0.046 | 0.014488 | 0.014488
Water | 2.98 | 120.21 | 129 | 0.9201 | 24.8121 | 1.4946 | 0.00087336 | 0.00057688 | 0.81796 | 2028.3616 | 0.0048949 | 7.282e-07 | 7.2707e-06 | 7.7337e-08 | 3.6755e-06 | 4.909e-05 | 0.0040831 | 378858.663 | 0.63959 | 447514.5509 | 378927.5489 | 0.1207 | 0.0059644 | 0.0090628 | 132.5632 | 1659.114 | 27286.1531 | 29655.6386 | 195.0367 | 27387.0639 | 1 | 0.0011955 | 2876027.2244 | 1098505.7983 | 0.0061102 | 677.7699 | 0.9571 | 800.5938 | 0.0051149 | 0.043077 | 0.013507 | 0.013507
Water | 2.98 | 120.21 | 129 | 0.9197 | 24.1741 | 1.4946 | 0.0008509 | 0.00057688 | 0.81796 | 2028.3616 | 0.0049162 | 7.3216e-07 | 7.3069e-06 | 7.7758e-08 | 3.6938e-06 | 4.9099e-05 | 0.0041241 | 378529.3281 | 0.63959 | 447514.5509 | 378598.5819 | 0.1201 | 0.005965 | 0.0090628 | 133.2269 | 1659.114 | 27274.2909 | 29655.6386 | 196.0131 | 27375.1578 | 1 | 0.0011955 | 2876027.2244 | 1098505.7983 | 0.0061715 | 677.1807 | 0.9571 | 800.5938 | 0.00514 | 0.043194 | 0.013546 | 0.013546
Water | 2.98 | 120.21 | 129 | 0.9401 | 25.2375 | 1.4946 | 0.00088834 | 0.00057688 | 0.81796 | 2028.3616 | 0.003821 | 5.3441e-07 | 5.4578e-06 | 5.6746e-08 | 2.7581e-06 | 4.8639e-05 | 0.0022949 | 395507.9944 | 0.63959 | 447514.5509 | 395558.0406 | 0.161 | 0.0059388 | 0.0090628 | 99.3809 | 1659.114 | 27879.2659 | 29655.6386 | 146.2165 | 27982.3702 | 1 | 0.0011955 | 2876027.2244 | 1098505.7983 | 0.0034341 | 707.5552 | 0.9571 | 800.5938 | 0.003871 | 0.036899 | 0.011471 | 0.011471
Water | 2.98 | 120.21 | 151 | 0.9991 | 31.3815 | 1.4946 | 0.00094366 | 0.00067526 | 0.81796 | 2374.2837 | 0.00012661 | 7.5594e-09 | 8.217e-08 | 8.0231e-10 | 4.1486e-08 | 4.742e-05 | 7.0984e-07 | 612067.8286 | 0.87635 | 613171.0399 | 612053.3477 | 9.1541 | 0.0056851 | 0.0090628 | 1.7479 | 1942.0636 | 34681.9476 | 34713.1894 | 2.5716 | 34810.2098 | 1 | 0.0011955 | 2876027.2244 | 1098505.7983 | 1.0622e-06 | 1094.976 | 1.3114 | 1096.9496 | 8.3785e-05 | 0.0043874 | 0.0012498 | 0.0012498
Water | 1.168 | 164.31 | 266.16 | 0.721 | 95.7 | 0.26364 | 0.0017383 | 0.0010689 | 1.9476 | 964.2327 | 0.029586 | 2.8221e-06 | 1.0237e-05 | 4.5037e-07 | 5.3507e-06 | 4.4525e-05 | 0.59031 | 246552.6667 | 7.5835 | 474284.7653 | 248342.576 | 0.030538 | 0.0070831 | 0.031242 | 523.9366 | 1877.9088 | 15474.6443 | 21462.7522 | 567.1839 | 16004.7621 | 1 | 0.0039987 | 1756814.4158 | 917618.794 | 0.15625 | 260.9631 | 2.0074 | 502.0056 | 0.034329 | 0.13298 | 0.050808 | 0.050808
Water | 1.168 | 167.26 | 355.67 | 0.737 | 130.4 | 0.26649 | 0.0017811 | 0.0014261 | 1.9371 | 1320.5167 | 0.028747 | 2.7334e-06 | 9.6326e-06 | 4.4689e-07 | 5.0458e-06 | 4.543e-05 | 0.94277 | 400860.6425 | 13.63 | 738003.5358 | 402819.4515 | 0.023783 | 0.0062857 | 0.033596 | 672.7604 | 2558.0244 | 20990.016 | 28480.3474 | 716.8266 | 21786.7834 | 1 | 0.0042975 | 1793763.7107 | 955575.1371 | 0.25232 | 461.0635 | 3.6479 | 848.8398 | 0.033 | 0.13067 | 0.045504 | 0.045504
Water | 1.168 | 163.72 | 491.47 | 0.692 | 171.6 | 0.26308 | 0.0016865 | 0.0019746 | 1.9496 | 1771.7111 | 0.032851 | 3.2111e-06 | 1.1161e-05 | 5.1038e-07 | 5.8438e-06 | 4.523e-05 | 2.4497 | 796267.0584 | 25.8236 | 1662825.0576 | 802577.3426 | 0.015039 | 0.0059567 | 0.030785 | 1063.8915 | 3454.1933 | 27463.61 | 39687.2976 | 1155.4387 | 28384.8739 | 1 | 0.0039408 | 1749319.8045 | 910047.4629 | 0.64703 | 828.8028 | 6.8206 | 1730.7686 | 0.038674 | 0.14196 | 0.044396 | 0.044396
Water | 1.168 | 164.48 | 593.97 | 0.816 | 235.4 | 0.2638 | 0.0019166 | 0.0023852 | 1.947 | 2154.8676 | 0.019247 | 1.6541e-06 | 6.6722e-06 | 2.6368e-07 | 3.4709e-06 | 4.2687e-05 | 1.2791 | 1560219.0748 | 37.781 | 2343177.9165 | 1569392.3238 | 0.020726 | 0.0055513 | 0.031374 | 771.9655 | 4195.4644 | 39067.9958 | 47877.4458 | 834.9102 | 40414.4406 | 1 | 0.0040154 | 1758968.8748 | 919801.4756 | 0.3388 | 1659.3888 | 10.007 | 2492.1137 | 0.021155 | 0.10165 | 0.02761 | 0.02761
Water | 1.168 | 166.09 | 752.53 | 0.851 | 307.7 | 0.26535 | 0.0019825 | 0.003019 | 1.9413 | 2766.9948 | 0.016034 | 1.3203e-06 | 5.4072e-06 | 2.1313e-07 | 2.8121e-06 | 4.2627e-05 | 1.3511 | 2526062.7044 | 60.8594 | 3488068.5119 | 2537004.1188 | 0.019991 | 0.0052544 | 0.032648 | 800.3596 | 5371.5412 | 51422.7696 | 60426.2862 | 858.1102 | 53297.7788 | 1 | 0.0041771 | 1779234.276 | 940499.5448 | 0.36003 | 2811.5923 | 16.2168 | 3882.3369 | 0.017159 | 0.090704 | 0.022072 | 0.022072
Water | 1.168 | 167.58 | 885.71 | 0.723 | 320.9 | 0.2668 | 0.001761 | 0.0035508 | 1.936 | 3297.1284 | 0.030547 | 2.9484e-06 | 1.0029e-05 | 4.8354e-07 | 5.2626e-06 | 4.6132e-05 | 6.4901 | 2357262.4812 | 84.5845 | 4509530.7151 | 2368706.1719 | 0.009049 | 0.0052582 | 0.033859 | 1768.1581 | 6383.2421 | 51238.8691 | 70869.8051 | 1880.8008 | 53205.1772 | 1 | 0.0043309 | 1797702.2173 | 959704.0574 | 1.7391 | 2735.6576 | 22.6655 | 5233.4146 | 0.035305 | 0.13573 | 0.033076 | 0.033076
Water | 1.168 | 165.69 | 1001.47 | 0.626 | 326.3 | 0.26496 | 0.0015788 | 0.0040186 | 1.9427 | 3670.0958 | 0.042594 | 4.4395e-06 | 1.3491e-05 | 7.1914e-07 | 7.1168e-06 | 4.8029e-05 | 15.0632 | 2466398.2312 | 107.6896 | 6293823.1258 | 2486530.486 | 0.010994 | 0.0052758 | 0.032328 | 2666.5886 | 7129.9161 | 50388.0016 | 80492.0154 | 2865.1521 | 52199.9317 | 1 | 0.0041365 | 1774225.565 | 935352.405 | 4.0078 | 2714.4322 | 28.6523 | 6926.7631 | 0.051552 | 0.16703 | 0.055467 | 0.055467
Water | 1.448 | 164.37 | 278.34 | 0.826 | 137.8 | 0.40528 | 0.0023938 | 0.0011178 | 1.5708 | 1550.5434 | 0.018203 | 1.9128e-06 | 7.9129e-06 | 3.0456e-07 | 4.1121e-06 | 4.9241e-05 | 0.20256 | 284650.1854 | 6.6906 | 417206.7981 | 286305.7185 | 0.037754 | 0.0061728 | 0.031288 | 423.7923 | 2435.5882 | 22980.6247 | 27821.5795 | 458.623 | 23769.5528 | 1 | 0.0040046 | 2178911.5791 | 1138550.8634 | 0.082426 | 463.8432 | 2.7225 | 679.8469 | 0.019873 | 0.098164 | 0.032968 | 0.032968
Water | 1.448 | 165 | 403.27 | 0.785 | 191.7 | 0.40621 | 0.0023008 | 0.0016189 | 1.569 | 2258.3391 | 0.022631 | 2.51e-06 | 9.7128e-06 | 4.0216e-07 | 5.0625e-06 | 5.0682e-05 | 0.6501 | 523925.3026 | 14.0639 | 850217.5384 | 527051.7653 | 0.021002 | 0.0057921 | 0.031781 | 761.821 | 3543.3537 | 31595.0733 | 40248.501 | 821.6096 | 32704.1224 | 1 | 0.0040671 | 2188789.9083 | 1148582.7757 | 0.26516 | 869.1134 | 5.7362 | 1410.3832 | 0.025351 | 0.11249 | 0.033261 | 0.033261
Water | 1.448 | 164.89 | 479.97 | 0.958 | 267.3 | 0.40605 | 0.002695 | 0.0019269 | 1.5693 | 2685.398 | 0.0052187 | 4.028e-07 | 1.9029e-06 | 6.4243e-08 | 9.8378e-07 | 4.6759e-05 | 0.035135 | 1111064.5469 | 19.9176 | 1210621.1912 | 1115693.0653 | 0.090396 | 0.0053751 | 0.031695 | 176.9986 | 4214.2521 | 45903.6507 | 47916.1281 | 191.0037 | 47508.7378 | 1 | 0.0040562 | 2187068.3677 | 1146830.5249 | 0.014324 | 1837.364 | 8.1204 | 2002.0005 | 0.0048678 | 0.044966 | 0.01145 | 0.01145
Water | 1.168 | 138.45 | 255.97 | 0.728 | 90.4 | 0.24203 | 0.0016436 | 0.0010731 | 2.0327 | 739.2081 | 0.020509 | 1.743e-06 | 9.6593e-06 | 2.2167e-07 | 4.9469e-06 | 3.4372e-05 | 0.49189 | 853211.9262 | 6.6486 | 1609882.4233 | 853854.1725 | 0.039149 | 0.0070228 | 0.015671 | 408.6953 | 1502.5563 | 16013.0265 | 21995.9155 | 520.4488 | 16197.5461 | 1 | 0.0020322 | 1400149.5197 | 609769.5957 | 0.1193 | 420.5146 | 1.6125 | 793.4477 | 0.024307 | 0.10543 | 0.039767 | 0.039767
Water | 1.168 | 138.05 | 498.78 | 0.655 | 161.1 | 0.24174 | 0.0015023 | 0.0020934 | 2.0339 | 1435.0261 | 0.026842 | 2.4345e-06 | 1.2126e-05 | 3.0893e-07 | 6.2274e-06 | 3.5863e-05 | 3.0023 | 2679885.1056 | 25.2241 | 6246454.4156 | 2683585.9905 | 0.01589 | 0.0059294 | 0.015492 | 1006.9439 | 2918.6779 | 28102.7132 | 42904.9057 | 1286.0113 | 28419.9833 | 1 | 0.0020095 | 1394235.9861 | 605436.5849 | 0.72723 | 1304.4512 | 6.1099 | 3040.5016 | 0.032938 | 0.12474 | 0.038652 | 0.038652
Water | 1.168 | 137.43 | 621.41 | 0.535 | 171.1 | 0.24129 | 0.0012796 | 0.0026126 | 2.0358 | 1777.4582 | 0.039723 | 3.9551e-06 | 1.6253e-05 | 5.007e-07 | 8.3948e-06 | 3.8734e-05 | 8.4549 | 2869980.1889 | 39.1024 | 10027007.3855 | 2877952.2095 | 0.009509 | 0.0059068 | 0.015217 | 1682.6132 | 3618.523 | 28643.1363 | 53538.5726 | 2158.6886 | 28956.333 | 1 | 0.0019748 | 1385048.4548 | 598758.5866 | 2.0441 | 1370.2171 | 9.4536 | 4787.2027 | 0.051282 | 0.15936 | 0.049006 | 0.049006
Water | 1.168 | 138.25 | 767.5 | 0.556 | 218.6 | 0.24189 | 0.0013251 | 0.0032194 | 2.0333 | 2212.2954 | 0.03755 | 3.6928e-06 | 1.5516e-05 | 4.7083e-07 | 8.0096e-06 | 3.8495e-05 | 11.7787 | 4522930.9454 | 59.7492 | 14630877.4953 | 4534127.8198 | 0.0080112 | 0.0056215 | 0.015581 | 1997.1991 | 4498.1962 | 36688.3815 | 65986.2977 | 2547.0035 | 37106.8479 | 1 | 0.0020208 | 1397194.2643 | 607600.8139 | 2.8549 | 2215.3317 | 14.4817 | 7166.2042 | 0.048027 | 0.15386 | 0.042855 | 0.042855
Water | 1.168 | 138.15 | 851.72 | 0.57 | 246.6 | 0.24181 | 0.0013469 | 0.0035737 | 2.0336 | 2452.7582 | 0.035829 | 3.4838e-06 | 1.5021e-05 | 4.4356e-07 | 7.7476e-06 | 3.8073e-05 | 13.6024 | 5885826.3383 | 73.5665 | 18115808.9821 | 5899341.7151 | 0.011609 | 0.0054781 | 0.015536 | 2144.7863 | 4987.8751 | 41750.1782 | 73245.9267 | 2737.2073 | 42223.947 | 1 | 0.0020152 | 1395715.4905 | 606518.1177 | 3.2959 | 2873.9082 | 17.8252 | 8845.5161 | 0.04557 | 0.14941 | 0.049298 | 0.049298
Water | 1.168 | 138.66 | 990.71 | 0.553 | 282 | 0.24219 | 0.0013251 | 0.0041511 | 2.032 | 2866.6624 | 0.038135 | 3.766e-06 | 1.5604e-05 | 4.8208e-07 | 8.0596e-06 | 3.8774e-05 | 19.909 | 7291753.2363 | 99.6401 | 23844142.0504 | 7310218.7246 | 0.011059 | 0.0053486 | 0.015766 | 2603.8154 | 5825.0903 | 47053.4306 | 85087.578 | 3310.7684 | 47601.4596 | 1 | 0.0020442 | 1403249.0768 | 612051.4953 | 4.8315 | 3617.3841 | 24.1808 | 11828.9 | 0.048814 | 0.15536 | 0.052552 | 0.052552
Water | 1.168 | 138.66 | 279.28 | 0.644 | 86 | 0.24219 | 0.0014335 | 0.0011702 | 2.032 | 808.1088 | 0.028139 | 2.5834e-06 | 1.2596e-05 | 3.2982e-07 | 6.4737e-06 | 3.6255e-05 | 1.0035 | 785850.644 | 7.9181 | 1894821.3901 | 787018.923 | 0.02737 | 0.0070862 | 0.015766 | 584.5827 | 1642.0862 | 15447.0417 | 23986.0896 | 743.3008 | 15626.9526 | 1 | 0.0020442 | 1403249.0768 | 612051.4953 | 0.24353 | 389.8546 | 1.9216 | 940.0067 | 0.034676 | 0.12848 | 0.04912 | 0.04912
Water | 1.168 | 138.66 | 552.1 | 0.474 | 131.4 | 0.24219 | 0.0011079 | 0.0023133 | 2.032 | 1597.5253 | 0.049139 | 5.1516e-06 | 1.8425e-05 | 6.6152e-07 | 9.5662e-06 | 4.12e-05 | 8.5615 | 1663722.0967 | 30.944 | 7404983.606 | 1669988.5305 | 0.0093704 | 0.0062003 | 0.015766 | 1707.4956 | 3246.1894 | 22475.8282 | 47417.3591 | 2171.092 | 22737.6031 | 1 | 0.0020442 | 1403249.0768 | 612051.4953 | 2.0777 | 825.3601 | 7.5095 | 3673.5568 | 0.064924 | 0.18203 | 0.06168 | 0.06168
Water | 1.168 | 138.66 | 607.32 | 0.768 | 213.8 | 0.24219 | 0.0016388 | 0.0025447 | 2.032 | 1757.3068 | 0.017353 | 1.416e-06 | 8.1886e-06 | 1.803e-07 | 4.1891e-06 | 3.3808e-05 | 2.0154 | 5285014.8734 | 37.4435 | 8960325.2384 | 5287451.937 | 0.019313 | 0.0055235 | 0.015766 | 828.4412 | 3570.8672 | 40058.8445 | 52159.9538 | 1053.3684 | 40525.4079 | 1 | 0.0020442 | 1403249.0768 | 612051.4953 | 0.48909 | 2621.8562 | 9.0868 | 4445.1501 | 0.02013 | 0.094975 | 0.025539 | 0.025539
Water | 1.168 | 138.45 | 992.83 | 0.533 | 259 | 0.24203 | 0.0012141 | 0.0041624 | 2.0327 | 2867.164 | 0.040556 | 4.063e-06 | 1.6292e-05 | 5.1943e-07 | 8.4238e-06 | 3.9272e-05 | 21.8141 | 6880503.5484 | 100.0238 | 24219535.2455 | 6899749.0825 | 0.010938 | 0.0053853 | 0.015671 | 2721.6574 | 5827.9602 | 45473.1537 | 85315.4854 | 3465.8661 | 45997.1451 | 1 | 0.0020322 | 1400149.5197 | 609769.5957 | 5.2904 | 3391.1296 | 24.2582 | 11936.8563 | 0.052344 | 0.16145 | 0.05629 | 0.05629
Water | 1.168 | 164.19 | 283.84 | 0.575 | 86.1 | 0.26353 | 0.0014663 | 0.00114 | 1.948 | 1027.2519 | 0.049578 | 5.3447e-06 | 1.5628e-05 | 8.5677e-07 | 8.258e-06 | 4.8568e-05 | 1.5574 | 179346.7248 | 8.6222 | 542447.5609 | 181163.6632 | 0.018813 | 0.0073752 | 0.031148 | 850.4572 | 2001.0758 | 13164.6239 | 22894.9981 | 921.261 | 13613.6898 | 1 | 0.0039868 | 1755292.2078 | 916078.3815 | 0.41206 | 189.1839 | 2.2813 | 572.201 | 0.061378 | 0.18362 | 0.074539 | 0.074539
Water | 1.168 | 164.37 | 384 | 0.48 | 103.4 | 0.2637 | 0.001302 | 0.0015421 | 1.9474 | 1391.836 | 0.067466 | 7.8069e-06 | 1.911e-05 | 1.2601e-06 | 1.0208e-05 | 5.2226e-05 | 4.2688 | 226814.4781 | 15.7871 | 984437.839 | 229726.3214 | 0.011352 | 0.0071551 | 0.031288 | 1409.4091 | 2710.4022 | 14861.1666 | 30960.7638 | 1525.2458 | 15371.3525 | 1 | 0.0040046 | 1757575.0859 | 918389.0942 | 1.1302 | 240.4801 | 4.1798 | 1043.7503 | 0.086765 | 0.22261 | 0.086353 | 0.086353
Water | 1.168 | 164.37 | 511.3 | 0.432 | 127.4 | 0.2637 | 0.0012048 | 0.0020534 | 1.9474 | 1853.2442 | 0.078772 | 9.4348e-06 | 2.085e-05 | 1.5283e-06 | 1.1216e-05 | 5.4439e-05 | 9.03 | 325720.377 | 27.9893 | 1745329.5233 | 330509.9966 | 0.011741 | 0.0068386 | 0.031288 | 2049.8715 | 3608.9287 | 17809.0183 | 41224.5794 | 2218.3466 | 18420.4044 | 1 | 0.0040046 | 1757575.0859 | 918389.0942 | 2.3908 | 345.3451 | 7.4104 | 1850.4858 | 0.10328 | 0.24524 | 0.10902 | 0.10902
Water | 1.168 | 164.19 | 603.36 | 0.434 | 150.8 | 0.26353 | 0.0012081 | 0.0024234 | 1.948 | 2183.6341 | 0.078086 | 9.3328e-06 | 2.0699e-05 | 1.5092e-06 | 1.1131e-05 | 5.4334e-05 | 12.4812 | 461682.1179 | 38.9603 | 2451114.4742 | 468452.2223 | 0.011278 | 0.0062779 | 0.031148 | 2407.592 | 4253.6961 | 21121.9134 | 48668.0032 | 2608.0331 | 21842.415 | 1 | 0.0039868 | 1755292.2078 | 916078.3815 | 3.3023 | 487.0055 | 10.3082 | 2585.5588 | 0.10232 | 0.2439 | 0.11037 | 0.11037
Water | 1.168 | 164.31 | 734.13 | 0.479 | 196.6 | 0.26364 | 0.0012947 | 0.0029483 | 1.9476 | 2659.5737 | 0.067633 | 7.83e-06 | 1.8919e-05 | 1.2633e-06 | 1.0114e-05 | 5.2498e-05 | 15.6604 | 827886.0587 | 57.6937 | 3608274.2786 | 838559.007 | 0.010961 | 0.0059187 | 0.031242 | 2698.6242 | 5179.7009 | 28356.401 | 59199.1669 | 2921.3767 | 29327.8115 | 1 | 0.0039987 | 1756814.4158 | 917618.794 | 4.1453 | 876.274 | 15.2716 | 3819.1691 | 0.087018 | 0.22295 | 0.093598 | 0.093598
Water | 1.168 | 163.9 | 857.67 | 0.514 | 241.9 | 0.26325 | 0.0013627 | 0.0034455 | 1.949 | 3096.4938 | 0.060159 | 6.7789e-06 | 1.7563e-05 | 1.0875e-06 | 9.3451e-06 | 5.0977e-05 | 18.5826 | 1326548.0618 | 78.6745 | 5021075.4962 | 1342278.1272 | 0.010735 | 0.005656 | 0.030924 | 2933.0519 | 6035.0862 | 35583.6992 | 69228.9869 | 3182.2924 | 36785.0486 | 1 | 0.0039584 | 1751608.9851 | 912356.7371 | 4.9114 | 1387.8339 | 20.7936 | 5253.0468 | 0.076353 | 0.2072 | 0.081955 | 0.081955
Water | 1.168 | 164.02 | 986.04 | 0.558 | 295.7 | 0.26337 | 0.0014492 | 0.0039608 | 1.9486 | 3563.5305 | 0.052292 | 5.7063e-06 | 1.5927e-05 | 9.1417e-07 | 8.4367e-06 | 4.9479e-05 | 20.3208 | 2054717.3093 | 104.0151 | 6599084.3814 | 2076510.3499 | 0.010614 | 0.0054111 | 0.031017 | 3069.1794 | 6943.8447 | 44398.8806 | 79567.8864 | 3327.7969 | 45904.2657 | 1 | 0.0039701 | 1753133.8351 | 913896.5547 | 5.3732 | 2156.9844 | 27.5033 | 6927.533 | 0.065197 | 0.18983 | 0.069901 | 0.069901
Water | 1.168 | 181.59 | 255.94 | 0.877 | 108.3 | 0.28155 | 0.0021061 | 0.0010287 | 1.8846 | 1065.2247 | 0.01614 | 1.3464e-06 | 4.6524e-06 | 2.4525e-07 | 2.4502e-06 | 4.7758e-05 | 0.1103 | 153899.0641 | 7.2906 | 200095.2559 | 156426.5935 | 0.064796 | 0.0068797 | 0.047205 | 246.9285 | 2007.5487 | 17387.4 | 19825.9977 | 245.8236 | 18435.3571 | 1 | 0.0060362 | 1951592.5788 | 1148921.5105 | 0.031243 | 263.1352 | 2.0651 | 342.121 | 0.016675 | 0.091436 | 0.033441 | 0.033441
Water | 1.168 | 181.59 | 363.32 | 0.735 | 134.6 | 0.28155 | 0.0018439 | 0.0014603 | 1.8846 | 1512.1412 | 0.034352 | 3.4426e-06 | 9.9489e-06 | 6.2985e-07 | 5.2956e-06 | 5.1282e-05 | 1.0317 | 217828.0231 | 14.6915 | 403217.2208 | 221989.9202 | 0.021186 | 0.0063041 | 0.047205 | 755.2019 | 2849.8187 | 20685.8576 | 28144.024 | 751.8227 | 21932.6163 | 1 | 0.0060362 | 1951592.5788 | 1148921.5105 | 0.29224 | 372.4403 | 4.1615 | 689.4171 | 0.039003 | 0.1466 | 0.051352 | 0.051352
Water | 1.168 | 181.59 | 504.39 | 0.617 | 165.7 | 0.28155 | 0.0016351 | 0.0020272 | 1.8846 | 2099.2759 | 0.053053 | 5.8896e-06 | 1.435e-05 | 1.0831e-06 | 7.7293e-06 | 5.4895e-05 | 4.1535 | 295844.6529 | 28.3152 | 777129.5019 | 302436.074 | 0.010559 | 0.006114 | 0.047205 | 1515.2809 | 3956.3471 | 24107.297 | 39071.7941 | 1508.5006 | 25560.2695 | 1 | 0.0060362 | 1951592.5788 | 1148921.5105 | 1.1765 | 505.8324 | 8.0205 | 1328.7288 | 0.063601 | 0.19236 | 0.063379 | 0.063379
Water | 1.168 | 181.59 | 634.25 | 0.62 | 207.8 | 0.28155 | 0.0016307 | 0.0025492 | 1.8846 | 2639.7544 | 0.052516 | 5.8163e-06 | 1.4172e-05 | 1.0695e-06 | 7.6334e-06 | 5.4896e-05 | 6.4651 | 472350.9483 | 44.7721 | 1228800.594 | 482829.7154 | 0.0084635 | 0.0058346 | 0.047205 | 1890.4796 | 4974.9463 | 30461.3433 | 49131.1989 | 1882.0203 | 32297.281 | 1 | 0.0060362 | 1951592.5788 | 1148921.5105 | 1.8313 | 807.6213 | 12.682 | 2100.9918 | 0.062877 | 0.19114 | 0.057351 | 0.057351
Water | 1.168 | 180.74 | 752.39 | 0.541 | 225.3 | 0.28061 | 0.0014881 | 0.0030214 | 1.8878 | 3111.8428 | 0.067426 | 7.9173e-06 | 1.7142e-05 | 1.4541e-06 | 9.3161e-06 | 5.7353e-05 | 13.2469 | 526198.8714 | 62.8767 | 1797857.9798 | 535519.8719 | 0.010963 | 0.0057922 | 0.046253 | 2696.3516 | 5874.4043 | 31591.1586 | 58394.0085 | 2693.1922 | 33444.4855 | 1 | 0.0059138 | 1944261.5122 | 1136136.73 | 3.7394 | 878.4165 | 17.749 | 3001.2763 | 0.08345 | 0.22333 | 0.089762 | 0.089762
Water | 1.168 | 181.59 | 911.31 | 0.397 | 225.7 | 0.28155 | 0.0012327 | 0.0036627 | 1.8846 | 3792.8807 | 0.10854 | 1.4104e-05 | 2.3014e-05 | 2.6397e-06 | 1.2857e-05 | 6.4396e-05 | 33.6089 | 399828.4987 | 92.4313 | 2536837.9893 | 413131.8171 | 0.0097499 | 0.0059326 | 0.047205 | 4310.3384 | 7148.1565 | 28025.5103 | 70593.2249 | 4291.0511 | 29714.6377 | 1 | 0.0060362 | 1951592.5788 | 1148921.5105 | 9.5199 | 683.623 | 26.1818 | 4337.462 | 0.1423 | 0.30091 | 0.15128 | 0.15128
Water | 1.168 | 181.59 | 1036.89 | 0.362 | 243.6 | 0.28155 | 0.0011693 | 0.0041675 | 1.8846 | 4315.5458 | 0.12226 | 1.6272e-05 | 2.4523e-05 | 3.0597e-06 | 1.3825e-05 | 6.646e-05 | 48.7073 | 430370.975 | 119.6609 | 3284171.5378 | 445977.6938 | 0.009308 | 0.0058891 | 0.047205 | 5188.9715 | 8133.1841 | 29076.2332 | 80321.0861 | 5165.7526 | 30828.6887 | 1 | 0.0060362 | 1951592.5788 | 1148921.5105 | 13.7966 | 735.8443 | 33.8947 | 5615.246 | 0.16268 | 0.32413 | 0.17215 | 0.17215
Water | 1.448 | 138.25 | 378.52 | 0.928 | 202.7 | 0.37176 | 0.0024915 | 0.0015878 | 1.6401 | 1676.8917 | 0.0058156 | 4.4863e-07 | 3.1888e-06 | 5.6772e-08 | 1.6233e-06 | 3.6177e-05 | 0.06077 | 2472074.1987 | 11.7227 | 2870552.8653 | 2470986.868 | 0.0808 | 0.0055987 | 0.015581 | 198.0191 | 2750.2651 | 37440.178 | 40345.0194 | 252.5313 | 37867.2193 | 1 | 0.0020208 | 1732138.0948 | 753258.5433 | 0.022638 | 1860.9373 | 4.3668 | 2160.9056 | 0.0058913 | 0.047958 | 0.01325 | 0.01325
Water | 1.448 | 138.66 | 515.89 | 0.86 | 259.6 | 0.37222 | 0.0023426 | 0.0021616 | 1.6391 | 2294.2384 | 0.010582 | 9.4758e-07 | 6.1634e-06 | 1.2048e-07 | 3.1441e-06 | 3.7567e-05 | 0.42716 | 3857216.4451 | 21.7936 | 5215273.7224 | 3856798.2808 | 0.030392 | 0.0053444 | 0.015766 | 526.4619 | 3760.4424 | 47239.0217 | 54929.095 | 669.3998 | 47789.2123 | 1 | 0.0020442 | 1739644.4034 | 758776.1689 | 0.15932 | 2940.9532 | 8.1286 | 3976.4104 | 0.011539 | 0.06972 | 0.017552 | 0.017552
Water | 1.448 | 138.76 | 625.31 | 0.844 | 309.4 | 0.37233 | 0.0023037 | 0.0026194 | 1.6388 | 2783.4425 | 0.01173 | 1.0776e-06 | 6.8544e-06 | 1.3718e-07 | 3.4984e-06 | 3.7926e-05 | 0.77937 | 5428677.9092 | 32.0255 | 7620951.2213 | 5428579.7602 | 0.022484 | 0.0051623 | 0.015812 | 711.6091 | 4561.5971 | 56178.7529 | 66562.5034 | 904.1627 | 56836.395 | 1 | 0.0020499 | 1741472.5979 | 760125.2845 | 0.29078 | 4152.0159 | 11.9486 | 5828.7324 | 0.012953 | 0.074357 | 0.017465 | 0.017465
Water | 1.448 | 138.35 | 741.69 | 0.826 | 359.5 | 0.37187 | 0.0022554 | 0.0031103 | 1.6398 | 3288.8585 | 0.012949 | 1.2184e-06 | 7.6288e-06 | 1.5454e-07 | 3.8949e-06 | 3.8113e-05 | 1.363 | 7478998.9673 | 45.0177 | 10961837.9766 | 7479698.0927 | 0.01705 | 0.0050096 | 0.015626 | 938.4225 | 5393.2325 | 65281.8342 | 79033.6975 | 1195.8906 | 66030.2529 | 1 | 0.0020265 | 1733970.432 | 754602.201 | 0.50787 | 5647.6351 | 16.7748 | 8277.64 | 0.014494 | 0.079094 | 0.017495 | 0.017495
Water | 1.448 | 163.54 | 500.32 | 0.974 | 282.9 | 0.40408 | 0.0027303 | 0.0020104 | 1.5731 | 2767.8396 | 0.0034511 | 2.399e-07 | 1.1767e-06 | 3.7825e-08 | 6.0731e-07 | 4.5872e-05 | 0.014587 | 1329967.7001 | 21.5785 | 1401919.8337 | 1336176.315 | 0.14133 | 0.0053096 | 0.030647 | 113.2094 | 4354.2083 | 48806.0745 | 50108.9061 | 123.0728 | 50432.7526 | 1 | 0.0039233 | 2165836.651 | 1125347.3218 | 0.0059175 | 2116.7091 | 8.7537 | 2231.2245 | 0.0030669 | 0.034716 | 0.0086263 | 0.0086263
Water | 1.448 | 164.13 | 617.03 | 0.915 | 331.7 | 0.40493 | 0.0025982 | 0.0024784 | 1.5715 | 3430.3876 | 0.0094274 | 8.4203e-07 | 3.8315e-06 | 1.3355e-07 | 1.9833e-06 | 4.7362e-05 | 0.23743 | 1736076.3058 | 32.8623 | 2073607.8185 | 1744732.0002 | 0.034918 | 0.0051571 | 0.031102 | 458.2157 | 5390.7724 | 56465.3876 | 61710.8061 | 496.5269 | 58387.4073 | 1 | 0.0039809 | 2175137.3503 | 1134731.4836 | 0.096528 | 2809.7749 | 13.3603 | 3356.057 | 0.0094855 | 0.065065 | 0.015252 | 0.015252
Water | 1.448 | 164.43 | 752.38 | 0.814 | 369.8 | 0.40537 | 0.0023767 | 0.0030214 | 1.5706 | 4193.3712 | 0.019441 | 2.0762e-06 | 8.3426e-06 | 3.3084e-07 | 4.3404e-06 | 4.984e-05 | 1.6915 | 2014170.1927 | 48.8929 | 3039816.408 | 2026113.1142 | 0.013061 | 0.0050745 | 0.031335 | 1225.0369 | 6586.22 | 61207.6399 | 75193.6608 | 1325.286 | 63313.378 | 1 | 0.0040105 | 2179854.2345 | 1139505.9029 | 0.68845 | 3287.719 | 19.8996 | 4961.8757 | 0.021397 | 0.10229 | 0.023215 | 0.023215
Water | 1.448 | 181.17 | 502.05 | 0.97 | 285.1 | 0.432 | 0.0028243 | 0.002017 | 1.5214 | 3201.4843 | 0.0047914 | 3.6702e-07 | 1.3868e-06 | 6.6519e-08 | 7.2674e-07 | 5.366e-05 | 0.020345 | 595680.6039 | 22.6057 | 633096.6138 | 602622.5046 | 0.10949 | 0.0053541 | 0.046733 | 146.1265 | 4870.8837 | 46811.3165 | 48259.0892 | 145.7111 | 49595.4161 | 1 | 0.0059755 | 2414948.008 | 1416525.2258 | 0.008842 | 1546.954 | 9.8244 | 1644.1216 | 0.004257 | 0.04279 | 0.010812 | 0.010812
Water | 1 | 285.93 | 1480 | 0.82 | 205.2 | 0.39447 | 0.000923 | 0.010456 | 1.5922 | 10148.5593 | 0.06616 | 7.1001e-06 | 8.1677e-06 | 2.6168e-06 | 5.3948e-06 | 7.7295e-05 | 13.1895 | 111585.8956 | 407.0845 | 165951.6592 | 121079.2452 | 0.010757 | 0.0050271 | 0.32144 | 2908.5012 | 16158.34 | 64149.8463 | 78231.5199 | 2580.3226 | 102990.1502 | 1 | 0.049528 | 1545371.4357 | 1794132.1569 | 5.474 | 2293.701 | 168.9509 | 3411.2151 | 0.066564 | 0.22943 | 0.071463 | 0.071463
Water | 1 | 285.54 | 1480 | 0.82 | 225.7 | 0.39288 | 0.0010135 | 0.010407 | 1.5954 | 10111.3789 | 0.065923 | 7.0626e-06 | 8.1479e-06 | 2.5958e-06 | 5.3745e-06 | 7.723e-05 | 13.1645 | 112980.8682 | 406.3129 | 168026.2763 | 122804.945 | 0.010762 | 0.0050262 | 0.31962 | 2903.7152 | 16131.7511 | 64206.7308 | 78300.8913 | 2573.1333 | 102805.0164 | 1 | 0.049175 | 1550048.9322 | 1795798.0465 | 5.4395 | 2295.6391 | 167.8872 | 3414.0975 | 0.066343 | 0.2289 | 0.071228 | 0.071228
Water | 1 | 286.12 | 1475 | 0.82 | 236.3 | 0.39525 | 0.0010674 | 0.010444 | 1.5906 | 10132.412 | 0.066275 | 7.1185e-06 | 8.178e-06 | 2.6271e-06 | 5.4051e-06 | 7.7325e-05 | 13.1127 | 110164.3147 | 404.7136 | 163837.4698 | 119435.4162 | 0.010764 | 0.005031 | 0.32233 | 2901.0031 | 16116.6839 | 63905.4573 | 77933.4845 | 2575.1183 | 102732.8295 | 1 | 0.049701 | 1543083.465 | 1793302.3621 | 5.4539 | 2277.3112 | 168.3302 | 3386.8399 | 0.066672 | 0.22969 | 0.071583 | 0.071583
Water | 1 | 285.44 | 1491 | 0.81 | 207.9 | 0.39247 | 0.00092628 | 0.010472 | 1.5962 | 10176.9653 | 0.069452 | 7.526e-06 | 8.6219e-06 | 2.7667e-06 | 5.6972e-06 | 7.7414e-05 | 14.8795 | 112243.8242 | 412.1751 | 171077.3117 | 122230.5159 | 0.010599 | 0.0050309 | 0.31916 | 3086.5103 | 16244.7912 | 63909.609 | 78900.7519 | 2734.3226 | 102259.1507 | 1 | 0.049085 | 1551244.1665 | 1796217.0663 | 6.1412 | 2273.9112 | 170.1172 | 3465.7997 | 0.070364 | 0.23648 | 0.075431 | 0.075431
Water | 1 | 285.44 | 1496 | 0.8 | 220.6 | 0.39247 | 0.00097958 | 0.010507 | 1.5962 | 10211.0933 | 0.073084 | 8.0092e-06 | 9.1054e-06 | 2.9471e-06 | 6.0295e-06 | 7.7614e-05 | 16.5978 | 110225.0466 | 414.9441 | 172226.6354 | 120206.3494 | 0.010455 | 0.00504 | 0.31916 | 3259.8535 | 16299.2674 | 63332.2735 | 79165.3419 | 2887.8863 | 101335.3798 | 1 | 0.049085 | 1551244.1665 | 1796217.0663 | 6.8504 | 2233.0135 | 171.26 | 3489.0835 | 0.074517 | 0.24413 | 0.079774 | 0.079774
Water | 1 | 286.31 | 1485 | 0.72 | 86.9 | 0.39604 | 0.00039021 | 0.010539 | 1.589 | 10219.4247 | 0.10491 | 1.244e-05 | 1.3216e-05 | 4.6442e-06 | 8.9362e-06 | 7.9379e-05 | 32.1911 | 85569.2737 | 410.6011 | 165064.1853 | 94201.5009 | 0.0096205 | 0.005157 | 0.32322 | 4546.9159 | 16238.9855 | 56468.0445 | 78427.8395 | 4038.4219 | 90896.5268 | 1 | 0.049875 | 1540789.5363 | 1792460.6979 | 13.4181 | 1778.9177 | 171.149 | 3431.5542 | 0.11173 | 0.30606 | 0.11862 | 0.11862
Water | 1 | 286.31 | 1475 | 0.71 | 91.4 | 0.39604 | 0.0004132 | 0.010468 | 1.589 | 10150.6071 | 0.10911 | 1.3041e-05 | 1.3748e-05 | 4.8744e-06 | 9.3181e-06 | 7.9586e-05 | 34.068 | 82091.9711 | 405.0897 | 162848.5838 | 90541.4611 | 0.0095526 | 0.0051784 | 0.32322 | 4677.5933 | 16129.6321 | 55308.7912 | 77899.7059 | 4154.4853 | 89030.4786 | 1 | 0.049875 | 1540789.5363 | 1792460.6979 | 14.2004 | 1706.6273 | 168.8518 | 3385.4936 | 0.11678 | 0.31367 | 0.12389 | 0.12389
Water | 1 | 286.12 | 1475 | 0.71 | 97.6 | 0.39525 | 0.00044086 | 0.010444 | 1.5906 | 10132.412 | 0.10892 | 1.3008e-05 | 1.3731e-05 | 4.8554e-06 | 9.2998e-06 | 7.9558e-05 | 34.0364 | 82590.4685 | 404.7136 | 163837.4698 | 91162.4827 | 0.0095545 | 0.005178 | 0.32233 | 4673.8383 | 16116.6839 | 55332.774 | 77933.4845 | 4148.8017 | 88951.5963 | 1 | 0.049701 | 1543083.465 | 1793302.3621 | 14.1566 | 1707.306 | 168.3302 | 3386.8399 | 0.11659 | 0.31331 | 0.12369 | 0.12369
Water | 1 | 286.12 | 1464 | 0.71 | 102.1 | 0.39525 | 0.00046465 | 0.010367 | 1.5906 | 10056.8483 | 0.10892 | 1.3008e-05 | 1.3733e-05 | 4.8554e-06 | 9.301e-06 | 7.9553e-05 | 33.5306 | 81363.2041 | 398.6997 | 161402.9043 | 89807.8412 | 0.0095724 | 0.0051857 | 0.32233 | 4638.9826 | 15996.4917 | 54920.1228 | 77352.2856 | 4117.8615 | 88288.2285 | 1 | 0.049701 | 1543083.465 | 1793302.3621 | 13.9462 | 1681.936 | 165.8288 | 3336.5127 | 0.11659 | 0.31331 | 0.12372 | 0.12372
Water | 1 | 285.83 | 1464 | 0.71 | 109.8 | 0.39406 | 0.00049907 | 0.010331 | 1.593 | 10029.3923 | 0.10863 | 1.2958e-05 | 1.3706e-05 | 4.8266e-06 | 9.2732e-06 | 7.9511e-05 | 33.4833 | 82118.4215 | 398.1363 | 162901.0544 | 90749.047 | 0.0095753 | 0.0051851 | 0.32098 | 4633.3025 | 15976.9052 | 54956.4025 | 77403.3838 | 4109.2966 | 88169.5285 | 1 | 0.049437 | 1546573.2218 | 1794564.1085 | 13.8807 | 1682.9748 | 165.0497 | 3338.5733 | 0.1163 | 0.31277 | 0.12341 | 0.12341
Water | 1 | 263.69 | 2270 | 0.72 | 143.1 | 0.32265 | 0.00038508 | 0.012809 | 1.7605 | 12834.2845 | 0.085097 | 9.3798e-06 | 1.1458e-05 | 3.013e-06 | 7.2417e-06 | 7.4923e-05 | 68.017 | 417595.7034 | 867.564 | 805547.2675 | 471523.0816 | 0.008858 | 0.0046909 | 0.2279 | 6326.4725 | 22594.5446 | 90677.568 | 125941.0666 | 5379.9872 | 127485.0327 | 1 | 0.032817 | 1763916.3368 | 1798501.3545 | 22.6906 | 4571.8183 | 289.4204 | 8819.0939 | 0.091942 | 0.26671 | 0.096809 | 0.096809
Water | 1 | 263.56 | 2270 | 0.72 | 153.4 | 0.32233 | 0.00041261 | 0.012795 | 1.7614 | 12821.0822 | 0.084991 | 9.366e-06 | 1.145e-05 | 3.0062e-06 | 7.2343e-06 | 7.4887e-05 | 67.9808 | 419457.061 | 867.1024 | 809137.8492 | 473399.8212 | 0.0088592 | 0.0046907 | 0.22741 | 6323.1104 | 22582.5372 | 90702.989 | 125976.3736 | 5376.4827 | 127430.9219 | 1 | 0.032736 | 1764884.3942 | 1797930.6438 | 22.654 | 4575.834 | 288.9543 | 8826.8403 | 0.091835 | 0.26649 | 0.096698 | 0.096698
Water | 1 | 264.31 | 2270 | 0.71 | 162.8 | 0.3242 | 0.00043905 | 0.012876 | 1.7563 | 12897.64 | 0.08903 | 9.9076e-06 | 1.1944e-05 | 3.1976e-06 | 7.5772e-06 | 7.5342e-05 | 73.148 | 397575.1868 | 869.774 | 788683.1716 | 450428.7302 | 0.0087751 | 0.0047053 | 0.23023 | 6569.0629 | 22651.9409 | 89298.7608 | 125772.9025 | 5589.5863 | 125969.8735 | 1 | 0.033209 | 1759249.6673 | 1801120.3572 | 24.529 | 4427.3936 | 291.6644 | 8782.7684 | 0.096627 | 0.27443 | 0.10165 | 0.10165
Water | 1 | 264.19 | 2270 | 0.7 | 170.4 | 0.3239 | 0.00045935 | 0.012863 | 1.7571 | 12885.327 | 0.092416 | 1.0366e-05 | 1.2387e-05 | 3.3465e-06 | 7.8736e-06 | 7.5563e-05 | 78.2411 | 388037.857 | 869.3451 | 791913.9938 | 439998.4877 | 0.0087021 | 0.0047184 | 0.22978 | 6792.2446 | 22640.8152 | 88063.7954 | 125805.422 | 5778.8158 | 124146.7737 | 1 | 0.033133 | 1760159.3252 | 1800626.6999 | 26.2105 | 4306.9627 | 291.2273 | 8789.7198 | 0.10079 | 0.28089 | 0.10594 | 0.10594
Water | 1 | 263.69 | 2270 | 0.69 | 178.3 | 0.32265 | 0.0004798 | 0.012809 | 1.7605 | 12834.2845 | 0.095513 | 1.079e-05 | 1.2806e-05 | 3.476e-06 | 8.1486e-06 | 7.5684e-05 | 83.3729 | 383521.054 | 867.564 | 805547.2675 | 434665.6552 | 0.0086355 | 0.004731 | 0.2279 | 7004.3088 | 22594.5446 | 86899.336 | 125941.0666 | 5956.4144 | 122173.1563 | 1 | 0.032817 | 1763916.3368 | 1798501.3545 | 27.8133 | 4198.7706 | 289.4204 | 8819.0939 | 0.1047 | 0.28668 | 0.10996 | 0.10996
Water | 1 | 263.69 | 2270 | 0.69 | 188.6 | 0.32265 | 0.00050752 | 0.012809 | 1.7605 | 12834.2845 | 0.095513 | 1.079e-05 | 1.2806e-05 | 3.476e-06 | 8.1486e-06 | 7.5684e-05 | 83.3729 | 383521.054 | 867.564 | 805547.2675 | 434665.6552 | 0.0086355 | 0.004731 | 0.2279 | 7004.3088 | 22594.5446 | 86899.336 | 125941.0666 | 5956.4144 | 122173.1563 | 1 | 0.032817 | 1763916.3368 | 1798501.3545 | 27.8133 | 4198.7706 | 289.4204 | 8819.0939 | 0.1047 | 0.28668 | 0.10996 | 0.10996
Water | 1 | 263.94 | 2270 | 0.68 | 196.8 | 0.32327 | 0.00053005 | 0.012836 | 1.7588 | 12859.7531 | 0.099358 | 1.1316e-05 | 1.3282e-05 | 3.655e-06 | 8.4765e-06 | 7.601e-05 | 88.9296 | 369316.9472 | 868.4534 | 798695.8201 | 419499.2762 | 0.008565 | 0.0047454 | 0.22884 | 7237.652 | 22617.6625 | 85593.7858 | 125873.2144 | 6156.2918 | 120500.9993 | 1 | 0.032975 | 1762044.5255 | 1799577.8405 | 29.7289 | 4071.1193 | 290.3211 | 8804.3239 | 0.1094 | 0.29387 | 0.11481 | 0.11481
Water | 1 | 263.94 | 2303 | 0.67 | 206.7 | 0.32327 | 0.00054874 | 0.013023 | 1.7588 | 13046.7011 | 0.10305 | 1.1825e-05 | 1.3742e-05 | 3.8235e-06 | 8.7911e-06 | 7.6277e-05 | 97.3443 | 369034.678 | 893.8871 | 822086.6073 | 419748.4535 | 0.0084688 | 0.0047457 | 0.22884 | 7572.3336 | 22946.4655 | 85561.0699 | 127703.0893 | 6440.9694 | 120454.941 | 1 | 0.032975 | 1762044.5255 | 1799577.8405 | 32.5419 | 4068.0078 | 298.8235 | 9062.1693 | 0.11398 | 0.30064 | 0.11948 | 0.11948
Water | 1 | 264.31 | 2281 | 0.67 | 213.8 | 0.3242 | 0.0005738 | 0.012938 | 1.7563 | 12960.1395 | 0.10341 | 1.1875e-05 | 1.3773e-05 | 3.8482e-06 | 8.8187e-06 | 7.6372e-05 | 95.6386 | 357479.4127 | 878.224 | 796345.3168 | 407131.4826 | 0.0084859 | 0.0047556 | 0.23023 | 7511.3636 | 22761.708 | 84676.1911 | 126382.3748 | 6391.3859 | 119449.0156 | 1 | 0.033209 | 1759249.6673 | 1801120.3572 | 32.0708 | 3980.8874 | 294.4979 | 8868.094 | 0.11436 | 0.30136 | 0.1199 | 0.1199
Water | 1 | 264.31 | 2281 | 0.66 | 222.7 | 0.3242 | 0.00059769 | 0.012938 | 1.7563 | 12960.1395 | 0.10719 | 1.24e-05 | 1.4241e-05 | 4.0228e-06 | 9.1407e-06 | 7.6635e-05 | 101.5227 | 346888.02 | 878.224 | 796345.3168 | 395625.4916 | 0.0084228 | 0.0047699 | 0.23023 | 7738.9807 | 22761.708 | 83412.3673 | 126382.3748 | 6585.0642 | 117666.1945 | 1 | 0.033209 | 1759249.6673 | 1801120.3572 | 34.044 | 3862.9418 | 294.4979 | 8868.094 | 0.11907 | 0.3082 | 0.12475 | 0.12475
Water | 1 | 264.31 | 2738 | 0.66 | 187.3 | 0.3242 | 0.00041878 | 0.015531 | 1.7563 | 15556.7129 | 0.10719 | 1.24e-05 | 1.4207e-05 | 4.0228e-06 | 9.1237e-06 | 7.6698e-05 | 146.2781 | 499810.7796 | 1265.3819 | 1147407.6667 | 570033.7688 | 0.0080469 | 0.0045989 | 0.23023 | 9289.4911 | 27322.0327 | 100124.0955 | 151703.175 | 7904.3866 | 141240.7017 | 1 | 0.033209 | 1759249.6673 | 1801120.3572 | 49.052 | 5565.8882 | 424.3249 | 12777.5211 | 0.11907 | 0.3082 | 0.12418 | 0.12418
Water | 1 | 269.38 | 776 | 0.9 | 28.5 | 0.3377 | 0.00022896 | 0.0046024 | 1.7208 | 4594.7283 | 0.03296 | 2.9266e-06 | 4.1269e-06 | 9.5983e-07 | 2.5442e-06 | 7.1774e-05 | 1.0382 | 62982.1942 | 103.8207 | 77755.7953 | 70629.4501 | 0.020236 | 0.0055741 | 0.2499 | 790.6722 | 7906.7222 | 38276.599 | 42529.5544 | 676.8386 | 55523.3195 | 1 | 0.036541 | 1717971.3876 | 1816268.8048 | 0.3639 | 806.6526 | 36.3896 | 995.8675 | 0.031307 | 0.14778 | 0.040469 | 0.040469
Water | 1 | 264.93 | 782 | 0.97 | 33.8 | 0.32576 | 0.00026518 | 0.004459 | 1.7521 | 4465.2016 | 0.011362 | 7.7697e-07 | 1.1957e-06 | 2.4698e-07 | 7.214e-07 | 6.9212e-05 | 0.093137 | 86229.7049 | 103.485 | 91645.9825 | 95565.2533 | 0.068173 | 0.0054722 | 0.23259 | 234.6987 | 7823.2902 | 41972.0225 | 43270.1263 | 199.8283 | 59408.2362 | 1 | 0.033603 | 1754500.4693 | 1803569.9982 | 0.031396 | 976.7576 | 34.8839 | 1038.1099 | 0.0095233 | 0.075817 | 0.020011 | 0.020011
Water | 1 | 263.44 | 782 | 0.99 | 36.4 | 0.32204 | 0.00028409 | 0.0044036 | 1.7622 | 4412.5885 | 0.0045762 | 2.4975e-07 | 3.9464e-07 | 7.861e-08 | 2.3663e-07 | 6.8401e-05 | 0.010285 | 94501.5938 | 102.8535 | 96420.359 | 104136.7372 | 0.20577 | 0.0054465 | 0.22696 | 77.7572 | 7775.7194 | 42975.1681 | 43409.2607 | 66.109 | 60337.6472 | 1 | 0.032661 | 1765774.78 | 1797397.1819 | 0.0034241 | 1027.522 | 34.241 | 1048.3848 | 0.0034326 | 0.042916 | 0.01122 | 0.01122
Water | 1 | 264.44 | 782 | 0.97 | 37.4 | 0.32452 | 0.00029292 | 0.0044405 | 1.7554 | 4447.7564 | 0.01131 | 7.7249e-07 | 1.193e-06 | 2.4484e-07 | 7.1899e-07 | 6.9072e-05 | 0.092949 | 87677.0691 | 103.2763 | 93184.2588 | 97041.5003 | 0.06831 | 0.0054711 | 0.23073 | 234.228 | 7807.5992 | 42016.3287 | 43315.8028 | 199.329 | 59312.5147 | 1 | 0.033291 | 1758260.7155 | 1801647.9932 | 0.031203 | 979.865 | 34.6698 | 1041.4125 | 0.0094818 | 0.075579 | 0.01994 | 0.01994
Water | 1 | 257.98 | 816 | 0.9 | 32.4 | 0.30943 | 0.00023786 | 0.0044012 | 1.7977 | 4414.4058 | 0.029547 | 2.5641e-06 | 3.9008e-06 | 7.8623e-07 | 2.3443e-06 | 6.8554e-05 | 1.0956 | 102924.2968 | 109.5607 | 127067.0331 | 111029.4824 | 0.020162 | 0.0054912 | 0.20708 | 793.5777 | 7935.7773 | 41252.1709 | 45835.7454 | 672.1244 | 56241.3166 | 1 | 0.029364 | 1803080.5243 | 1766264.4186 | 0.34927 | 963.4693 | 34.9272 | 1189.4683 | 0.028265 | 0.13728 | 0.036483 | 0.036483
Water | 1 | 287.74 | 1100 | 0.87 | 35.9 | 0.40204 | 0.00021899 | 0.0079443 | 1.5771 | 7673.4375 | 0.049453 | 4.9885e-06 | 5.9192e-06 | 1.8542e-06 | 3.8881e-06 | 7.6453e-05 | 3.8344 | 65497.3169 | 226.8894 | 86533.6463 | 70002.55 | 0.01017 | 0.0052761 | 0.32998 | 1573.2507 | 12101.9286 | 50376.5725 | 57904.1064 | 1403.434 | 81913.199 | 1 | 0.051205 | 1523338.5165 | 1785749.7857 | 1.6248 | 1421.1392 | 96.1419 | 1877.5786 | 0.047822 | 0.19134 | 0.046945 | 0.046945
Water | 1 | 286.21 | 1123 | 0.82 | 35.5 | 0.39562 | 0.0002107 | 0.0079606 | 1.5899 | 7720.9285 | 0.06633 | 7.1272e-06 | 8.2413e-06 | 2.632e-06 | 5.4393e-06 | 7.7157e-05 | 7.6043 | 63675.3018 | 234.7006 | 94698.5452 | 69006.2197 | 0.011523 | 0.0053131 | 0.32275 | 2209.5362 | 12275.2011 | 48644.8129 | 59322.9425 | 1961.8524 | 78249.0588 | 1 | 0.049784 | 1541997.607 | 1792905.1559 | 3.1661 | 1319.8232 | 97.7178 | 1962.8543 | 0.066723 | 0.22981 | 0.072128 | 0.072128
Water | 1 | 285.15 | 1109 | 0.84 | 37.5 | 0.3913 | 0.00022435 | 0.0077623 | 1.5986 | 7549.0198 | 0.058639 | 6.1131e-06 | 7.2337e-06 | 2.2367e-06 | 4.7373e-06 | 7.6585e-05 | 5.8293 | 67401.6144 | 227.7086 | 95523.8299 | 73188.6664 | 0.0082864 | 0.0052983 | 0.31781 | 1930.886 | 12068.0373 | 49328.6884 | 58724.6291 | 1709.1292 | 78772.6042 | 1 | 0.048824 | 1554700.7306 | 1797413.3616 | 2.3981 | 1353.7896 | 93.6756 | 1918.636 | 0.058196 | 0.21273 | 0.052634 | 0.052634
Water | 1 | 232.74 | 1225 | 0.95 | 53.2 | 0.26365 | 0.00024149 | 0.0056668 | 1.9475 | 5490.3603 | 0.01267 | 8.9618e-07 | 1.7525e-06 | 2.3467e-07 | 9.9376e-07 | 5.9525e-05 | 0.56431 | 639676.5058 | 225.7235 | 708782.8319 | 640768.8366 | 0.029927 | 0.0049542 | 0.13324 | 534.6336 | 10692.6711 | 69014.4847 | 72646.826 | 458.6186 | 83860.3881 | 1 | 0.017846 | 1886887.7153 | 1554313.9787 | 0.15148 | 3064.3738 | 60.5935 | 3395.4281 | 0.011431 | 0.079883 | 0.017281 | 0.017281
Water | 1 | 286.79 | 1421 | 0.71 | 38.7 | 0.39803 | 0.00018198 | 0.010144 | 1.585 | 9823.5193 | 0.10959 | 1.3125e-05 | 1.3806e-05 | 4.9228e-06 | 9.3713e-06 | 7.963e-05 | 31.6938 | 75034.5158 | 376.8582 | 148848.4742 | 82593.2859 | 0.0096372 | 0.0052184 | 0.32548 | 4515.504 | 15570.7035 | 53225.4347 | 74965.401 | 4016.3243 | 85964.8691 | 1 | 0.050317 | 1534968.1321 | 1790281.8172 | 13.2835 | 1582.4028 | 157.9491 | 3139.0652 | 0.11726 | 0.31456 | 0.12451 | 0.12451
Water | 1 | 267.49 | 1475 | 0.9 | 54.2 | 0.33248 | 0.00022751 | 0.0085998 | 1.7343 | 8598.5165 | 0.032382 | 2.8603e-06 | 4.02e-06 | 9.2719e-07 | 2.4744e-06 | 7.1707e-05 | 3.7211 | 242300.7426 | 372.1143 | 299136.7192 | 271278.4295 | 0.010729 | 0.0048982 | 0.24245 | 1491.2223 | 14912.223 | 73050.9359 | 81167.7065 | 1273.3507 | 104859.8025 | 1 | 0.03527 | 1734011.5276 | 1811911.9134 | 1.2824 | 2945.1979 | 128.2427 | 3636.0468 | 0.030794 | 0.14605 | 0.030884 | 0.030884
Water | 1 | 264.19 | 1475 | 0.9 | 59.1 | 0.3239 | 0.00024519 | 0.0083581 | 1.7571 | 8372.6244 | 0.031386 | 2.7507e-06 | 3.9578e-06 | 8.7409e-07 | 2.4167e-06 | 7.079e-05 | 3.6705 | 270829.1224 | 367.0494 | 334356.9413 | 301055.0027 | 0.010876 | 0.0048912 | 0.22978 | 1471.1543 | 14711.5429 | 73571.2324 | 81745.8138 | 1251.6525 | 103716.0743 | 1 | 0.033133 | 1760159.3252 | 1800626.6999 | 1.2296 | 3006.0235 | 122.9602 | 3711.1402 | 0.029908 | 0.14302 | 0.030158 | 0.030158
Water | 1 | 264.31 | 1475 | 0.9 | 62.4 | 0.3242 | 0.00025898 | 0.0083665 | 1.7563 | 8380.6251 | 0.031422 | 2.7545e-06 | 3.96e-06 | 8.7594e-07 | 2.4188e-06 | 7.0824e-05 | 3.6723 | 269724.2035 | 367.2305 | 332992.8439 | 299935.1538 | 0.01087 | 0.0048915 | 0.23023 | 1471.8772 | 14718.7722 | 73552.215 | 81724.6834 | 1252.4138 | 103756.907 | 1 | 0.033209 | 1759249.6673 | 1801120.3572 | 1.2314 | 3003.6462 | 123.1447 | 3708.2052 | 0.02994 | 0.14313 | 0.030185 | 0.030185
Water | 1 | 264.44 | 1475 | 0.88 | 65 | 0.32452 | 0.0002699 | 0.0083757 | 1.7554 | 8389.3104 | 0.037062 | 3.3793e-06 | 4.7731e-06 | 1.0768e-06 | 2.9261e-06 | 7.1281e-05 | 5.2909 | 256731.0717 | 367.4269 | 331522.5616 | 286051.6623 | 0.0090539 | 0.0049138 | 0.23073 | 1767.1932 | 14726.6097 | 71897.5857 | 81701.8019 | 1503.889 | 101494.508 | 1 | 0.033291 | 1758260.7155 | 1801647.9932 | 1.7762 | 2869.1858 | 123.3452 | 3705.0436 | 0.036042 | 0.1587 | 0.033773 | 0.033773
Water | 1 | 264.56 | 1475 | 0.88 | 67.4 | 0.32483 | 0.00027998 | 0.0083842 | 1.7546 | 8397.3442 | 0.037104 | 3.3841e-06 | 4.7758e-06 | 1.0791e-06 | 2.9286e-06 | 7.1315e-05 | 5.2936 | 255685.3873 | 367.6085 | 330172.2461 | 284985.8512 | 0.0090495 | 0.004914 | 0.23118 | 1768.062 | 14733.8498 | 71879.0069 | 81680.6896 | 1504.8076 | 101534.5404 | 1 | 0.033367 | 1757344.6142 | 1802128.4404 | 1.7788 | 2866.9386 | 123.5309 | 3702.1418 | 0.03608 | 0.15882 | 0.033803 | 0.033803
Water | 1 | 264.81 | 1475 | 0.87 | 70.6 | 0.32546 | 0.00029353 | 0.0084019 | 1.7529 | 8414.1323 | 0.040016 | 3.7154e-06 | 5.1903e-06 | 1.1873e-06 | 3.1902e-06 | 7.1598e-05 | 6.219 | 247793.9797 | 367.9875 | 327380.0762 | 276613.1815 | 0.0083448 | 0.0049258 | 0.23213 | 1917.3635 | 14748.9499 | 71023.958 | 81636.7333 | 1632.2903 | 100463.3584 | 1 | 0.033527 | 1755426.1233 | 1803109.0479 | 2.0942 | 2797.6137 | 123.9195 | 3696.1471 | 0.039264 | 0.16652 | 0.035611 | 0.035611
Water | 1 | 264.19 | 1480 | 0.87 | 74.2 | 0.3239 | 0.00030679 | 0.0083864 | 1.7571 | 8401.0062 | 0.03978 | 3.6887e-06 | 5.1746e-06 | 1.1744e-06 | 3.1759e-06 | 7.1424e-05 | 6.2453 | 254793.4381 | 369.5421 | 336627.6101 | 283912.4412 | 0.0083377 | 0.0049212 | 0.22978 | 1918.9836 | 14761.4126 | 71359.9389 | 82022.9183 | 1632.664 | 100598.7324 | 1 | 0.033133 | 1760159.3252 | 1800626.6999 | 2.0921 | 2828.0381 | 123.7952 | 3736.3431 | 0.039047 | 0.16586 | 0.035403 | 0.035403
Water | 1 | 263.82 | 1480 | 0.86 | 76.3 | 0.32298 | 0.00031506 | 0.0083605 | 1.7596 | 8376.3534 | 0.042452 | 3.9975e-06 | 5.5741e-06 | 1.2708e-06 | 3.424e-06 | 7.1533e-05 | 7.232 | 252133.1008 | 368.9815 | 340904.6793 | 280850.9512 | 0.011721 | 0.0049318 | 0.22839 | 2063.4712 | 14739.0798 | 70595.9787 | 82088.3473 | 1754.9742 | 99322.022 | 1 | 0.032899 | 1762944.6646 | 1799064.5787 | 2.4152 | 2770.2131 | 123.2259 | 3745.5558 | 0.042038 | 0.17271 | 0.045521 | 0.045521
Water | 1 | 263.56 | 1480 | 0.87 | 80 | 0.32233 | 0.00033004 | 0.0083424 | 1.7614 | 8359.1197 | 0.039541 | 3.6618e-06 | 5.1591e-06 | 1.1616e-06 | 3.1617e-06 | 7.1243e-05 | 6.2292 | 260335.1072 | 368.5888 | 343949.1441 | 289492.3595 | 0.0083593 | 0.0049198 | 0.22741 | 1914.0441 | 14723.4163 | 71456.9069 | 82134.3758 | 1627.4941 | 100391.6147 | 1 | 0.032736 | 1764884.3942 | 1797930.6438 | 2.0758 | 2839.9814 | 122.829 | 3752.1223 | 0.038828 | 0.16519 | 0.035241 | 0.035241
Water | 1 | 264.81 | 1480 | 0.86 | 83.2 | 0.32546 | 0.00034475 | 0.0084304 | 1.7529 | 8442.6548 | 0.042855 | 4.0438e-06 | 5.6007e-06 | 1.2931e-06 | 3.4485e-06 | 7.1814e-05 | 7.2615 | 243774.6481 | 370.4865 | 329603.3641 | 272357.3742 | 0.011709 | 0.0049339 | 0.23213 | 2071.8525 | 14798.9463 | 70445.5825 | 81913.468 | 1763.8099 | 99645.2465 | 1 | 0.033527 | 1755426.1233 | 1803109.0479 | 2.4453 | 2752.2351 | 124.7611 | 3721.2482 | 0.042411 | 0.17381 | 0.04592 | 0.04592
Water | 1 | 263.82 | 1485 | 0.86 | 86.7 | 0.32298 | 0.0003568 | 0.0083887 | 1.7596 | 8404.6519 | 0.042452 | 3.9975e-06 | 5.5737e-06 | 1.2708e-06 | 3.4238e-06 | 7.1535e-05 | 7.281 | 253839.5806 | 371.4788 | 343211.9802 | 282751.7982 | 0.011711 | 0.0049284 | 0.22839 | 2070.4424 | 14788.874 | 70834.4786 | 82365.6728 | 1760.9031 | 99657.5694 | 1 | 0.032899 | 1762944.6646 | 1799064.5787 | 2.4316 | 2788.9623 | 124.0599 | 3770.9064 | 0.042038 | 0.17271 | 0.045517 | 0.045517
Water | 1 | 263.19 | 1480 | 0.86 | 89.2 | 0.32142 | 0.00036752 | 0.0083169 | 1.7638 | 8334.7217 | 0.042196 | 3.9685e-06 | 5.5573e-06 | 1.2569e-06 | 3.4087e-06 | 7.1351e-05 | 7.2134 | 257630.8607 | 368.0318 | 348338.1026 | 286346.742 | 0.011729 | 0.0049304 | 0.22603 | 2058.1636 | 14701.1685 | 70691.9588 | 82199.9521 | 1749.4527 | 99118.0523 | 1 | 0.032504 | 1767619.8772 | 1796265.2634 | 2.3965 | 2782.0797 | 122.2686 | 3761.6004 | 0.041801 | 0.17201 | 0.045268 | 0.045268
Water | 1 | 250.5 | 1496 | 0.92 | 60.3 | 0.29456 | 0.00023566 | 0.0076559 | 1.8425 | 7663.9985 | 0.022499 | 1.8574e-06 | 2.9722e-06 | 5.4661e-07 | 1.7599e-06 | 6.5874e-05 | 2.2897 | 476751.6783 | 357.7609 | 563269.9413 | 479497.4209 | 0.014163 | 0.0048271 | 0.18167 | 1129.6794 | 14120.9923 | 78590.7095 | 85424.6843 | 955.0313 | 102931.7255 | 1 | 0.025202 | 1844470.6567 | 1701164.1333 | 0.69189 | 3630.7488 | 108.1082 | 4289.637 | 0.021099 | 0.11514 | 0.023646 | 0.023646
Water | 1 | 264.31 | 1822 | 0.83 | 71.8 | 0.3242 | 0.00024124 | 0.010335 | 1.7563 | 10352.2027 | 0.051253 | 5.0425e-06 | 6.8041e-06 | 1.6111e-06 | 4.2099e-06 | 7.242e-05 | 16.1938 | 350028.8087 | 560.3398 | 508098.14 | 391536.2323 | 0.010595 | 0.0047656 | 0.23023 | 3090.8424 | 18181.4257 | 83789.132 | 100950.7614 | 2629.984 | 118197.68 | 1 | 0.033209 | 1759249.6673 | 1801120.3572 | 5.4303 | 3897.9175 | 187.9007 | 5658.1761 | 0.051917 | 0.19434 | 0.055653 | 0.055653
Water | 1 | 264.44 | 1817 | 0.82 | 74.8 | 0.32452 | 0.00025213 | 0.010318 | 1.7554 | 10334.4929 | 0.054241 | 5.4066e-06 | 7.2256e-06 | 1.73e-06 | 4.4804e-06 | 7.2679e-05 | 18.0652 | 338272.4339 | 557.5667 | 503082.1444 | 378886.0113 | 0.010451 | 0.0047801 | 0.23073 | 3265.4135 | 18141.1863 | 82529.3442 | 100645.5418 | 2778.8809 | 116502.8716 | 1 | 0.033291 | 1758260.7155 | 1801647.9932 | 6.0645 | 3780.4791 | 187.1751 | 5622.3664 | 0.055321 | 0.20135 | 0.059221 | 0.059221
Water | 1 | 264.07 | 1827 | 0.81 | 79.6 | 0.3236 | 0.0002665 | 0.010342 | 1.7579 | 10360.8111 | 0.056996 | 5.7464e-06 | 7.6301e-06 | 1.8361e-06 | 4.7359e-06 | 7.2803e-05 | 20.3194 | 337948.3211 | 562.8641 | 515086.6044 | 378441.1119 | 0.0103 | 0.0047858 | 0.22933 | 3460.5493 | 18213.4174 | 82036.9226 | 101280.1514 | 2943.8818 | 115575.1084 | 1 | 0.033057 | 1761065.8936 | 1800126.6914 | 6.8001 | 3738.6572 | 188.3681 | 5698.304 | 0.058531 | 0.20765 | 0.062566 | 0.062566
Water | 1 | 264.31 | 1827 | 0.81 | 83.1 | 0.3242 | 0.00027845 | 0.010363 | 1.7563 | 10380.6116 | 0.057127 | 5.7623e-06 | 7.6393e-06 | 1.8438e-06 | 4.7444e-06 | 7.2871e-05 | 20.3394 | 335195.3554 | 563.4194 | 510890.65 | 375644.911 | 0.010298 | 0.0047863 | 0.23023 | 3463.9508 | 18231.3198 | 81994.5133 | 101227.7942 | 2947.4603 | 115666.0896 | 1 | 0.033209 | 1759249.6673 | 1801120.3572 | 6.8205 | 3732.7323 | 188.9334 | 5689.2735 | 0.058656 | 0.20797 | 0.062699 | 0.062699
Water | 1 | 263.44 | 1827 | 0.81 | 87.1 | 0.32204 | 0.00029096 | 0.010288 | 1.7622 | 10309.2061 | 0.056654 | 5.7048e-06 | 7.6063e-06 | 1.816e-06 | 4.714e-06 | 7.2625e-05 | 20.267 | 345304.6051 | 561.4132 | 526298.7428 | 385847.0648 | 0.010307 | 0.0047845 | 0.22696 | 3451.6438 | 18166.5465 | 82148.4178 | 101417.7997 | 2934.5794 | 115337.3556 | 1 | 0.032661 | 1765774.78 | 1797397.1819 | 6.7471 | 3754.5194 | 186.9001 | 5722.4804 | 0.058202 | 0.20681 | 0.062219 | 0.062219
Water | 1 | 264.69 | 1832 | 0.79 | 90.2 | 0.32516 | 0.00030182 | 0.010425 | 1.7537 | 10440.6181 | 0.063368 | 6.5438e-06 | 8.5005e-06 | 2.102e-06 | 5.3047e-06 | 7.3436e-05 | 25.0221 | 316477.5976 | 567.3944 | 507094.3721 | 355776.3271 | 0.010032 | 0.0048085 | 0.23167 | 3845.0349 | 18309.6899 | 80123.2142 | 101421.7901 | 3272.958 | 113260.2167 | 1 | 0.03345 | 1756348.6771 | 1802641.7814 | 8.4176 | 3561.2896 | 190.876 | 5706.2804 | 0.065868 | 0.22193 | 0.070225 | 0.070225
Water | 1 | 263.31 | 1827 | 0.79 | 93 | 0.32172 | 0.00031053 | 0.010277 | 1.763 | 10298.624 | 0.062538 | 6.4407e-06 | 8.4418e-06 | 2.0518e-06 | 5.2502e-06 | 7.3048e-05 | 24.7452 | 329929.6265 | 561.1149 | 528648.6564 | 369203.8811 | 0.010053 | 0.0048082 | 0.22647 | 3812.9484 | 18156.897 | 80142.5312 | 101446.2421 | 3241.3789 | 112441.8539 | 1 | 0.032579 | 1766735.8947 | 1796812.0507 | 8.2291 | 3574.5671 | 186.6 | 5727.5551 | 0.065061 | 0.21997 | 0.069379 | 0.069379
Water | 1 | 263.19 | 1832 | 0.79 | 97.3 | 0.32142 | 0.00032387 | 0.010295 | 1.7638 | 10317.0339 | 0.062466 | 6.4319e-06 | 8.4363e-06 | 2.0476e-06 | 5.2454e-06 | 7.3015e-05 | 24.8686 | 333106.1664 | 563.914 | 533738.4497 | 372591.7366 | 0.010048 | 0.0048054 | 0.22603 | 3821.5092 | 18197.6626 | 80382.6667 | 101750.211 | 3248.3081 | 112705.5112 | 1 | 0.032504 | 1767619.8772 | 1796265.2634 | 8.2619 | 3597.1152 | 187.3451 | 5763.684 | 0.064991 | 0.2198 | 0.0693 | 0.0693
Water | 1 | 264.19 | 1832 | 0.79 | 101.6 | 0.3239 | 0.00033936 | 0.010381 | 1.7571 | 10399.0833 | 0.063067 | 6.5061e-06 | 8.479e-06 | 2.0836e-06 | 5.2847e-06 | 7.3297e-05 | 24.9707 | 321907.7438 | 566.2282 | 515795.1352 | 361323.9227 | 0.010037 | 0.0048074 | 0.22978 | 3837.1694 | 18272.235 | 80209.5467 | 101531.0718 | 3264.6491 | 113074.3503 | 1 | 0.033133 | 1760159.3252 | 1800626.6999 | 8.3651 | 3572.9623 | 189.6843 | 5724.9837 | 0.065576 | 0.22122 | 0.069916 | 0.069916
Water | 1 | 264.31 | 1832 | 0.77 | 103.9 | 0.3242 | 0.00034719 | 0.010391 | 1.7563 | 10409.0205 | 0.069313 | 7.3034e-06 | 9.3401e-06 | 2.3444e-06 | 5.8464e-06 | 7.3798e-05 | 29.9682 | 304567.2829 | 566.5075 | 513690.8127 | 342696.2373 | 0.0098106 | 0.0048324 | 0.23023 | 4204.6792 | 18281.214 | 78158.7168 | 101504.8271 | 3577.7428 | 110255.0985 | 1 | 0.033209 | 1759249.6673 | 1801120.3572 | 10.0494 | 3391.6584 | 189.9689 | 5720.4561 | 0.07291 | 0.23469 | 0.077558 | 0.077558
Water | 1 | 264.07 | 1832 | 0.75 | 105.9 | 0.3236 | 0.00035358 | 0.010371 | 1.7579 | 10389.1658 | 0.075498 | 8.1073e-06 | 1.0195e-05 | 2.6031e-06 | 6.4039e-06 | 7.4208e-05 | 35.3718 | 291324.2428 | 565.9492 | 517909.7649 | 328247.673 | 0.0096105 | 0.0048574 | 0.22933 | 4565.8156 | 18263.2625 | 76167.9956 | 101557.3275 | 3884.1295 | 107306.8573 | 1 | 0.033057 | 1761065.8936 | 1800126.6914 | 11.8375 | 3222.864 | 189.4005 | 5729.536 | 0.080304 | 0.24754 | 0.085248 | 0.085248
Water | 1 | 263.94 | 2173 | 0.75 | 73.6 | 0.32327 | 0.00020708 | 0.012288 | 1.7588 | 12310.2395 | 0.075404 | 8.0952e-06 | 1.0162e-05 | 2.5972e-06 | 6.3844e-06 | 7.4239e-05 | 49.7387 | 411691.2879 | 795.8189 | 731895.6228 | 463666.1629 | 0.0092103 | 0.0046941 | 0.22884 | 5412.7952 | 21651.1809 | 90370.8684 | 120494.4912 | 4604.0825 | 127226.2916 | 1 | 0.032975 | 1762044.5255 | 1799577.8405 | 16.6275 | 4538.2276 | 266.0396 | 8067.9602 | 0.08021 | 0.24733 | 0.084787 | 0.084787
Water | 1 | 263.06 | 2173 | 0.77 | 80.8 | 0.32111 | 0.00022664 | 0.012198 | 1.7647 | 12224.8645 | 0.068489 | 7.1997e-06 | 9.2571e-06 | 2.2939e-06 | 5.7796e-06 | 7.3512e-05 | 41.9476 | 447215.2557 | 792.9594 | 754284.459 | 500989.1874 | 0.0094127 | 0.0046677 | 0.22554 | 4961.8893 | 21573.4319 | 92957.0056 | 120723.384 | 4217.1542 | 130244.4661 | 1 | 0.032423 | 1768574.0609 | 1795665.6809 | 13.921 | 4812.1457 | 263.1572 | 8116.2856 | 0.072099 | 0.2328 | 0.076379 | 0.076379
Water | 1 | 264.07 | 2173 | 0.75 | 83.8 | 0.3236 | 0.00023589 | 0.012301 | 1.7579 | 12322.957 | 0.075498 | 8.1073e-06 | 1.0169e-05 | 2.6031e-06 | 6.3908e-06 | 7.4275e-05 | 49.7652 | 409869.0643 | 796.2436 | 728656.1143 | 461817.2704 | 0.009209 | 0.0046944 | 0.22933 | 5415.6754 | 21662.7017 | 90345.5538 | 120460.7384 | 4607.1034 | 127280.459 | 1 | 0.033057 | 1761065.8936 | 1800126.6914 | 16.6544 | 4534.3026 | 266.4708 | 8060.9823 | 0.080304 | 0.24754 | 0.084884 | 0.084884
Water | 1 | 264.56 | 2173 | 0.74 | 85.5 | 0.32483 | 0.00024108 | 0.012352 | 1.7546 | 12371.1382 | 0.079114 | 8.5825e-06 | 1.0633e-05 | 2.7663e-06 | 6.7048e-06 | 7.4652e-05 | 53.9346 | 392409.4121 | 797.8495 | 716598.6343 | 443344.7685 | 0.0091146 | 0.004708 | 0.23118 | 5643.6139 | 21706.2072 | 89046.9034 | 120333.6533 | 4803.312 | 125785.4944 | 1 | 0.033367 | 1757344.6142 | 1802128.4404 | 18.1242 | 4399.9922 | 268.1087 | 8035.0478 | 0.084569 | 0.25494 | 0.089301 | 0.089301
Water | 1 | 264.07 | 2173 | 0.74 | 87.9 | 0.3236 | 0.00024743 | 0.012301 | 1.7579 | 12322.957 | 0.078745 | 8.5344e-06 | 1.0605e-05 | 2.7427e-06 | 6.6792e-06 | 7.4518e-05 | 53.8261 | 399012.0882 | 796.2436 | 728656.1143 | 450089.1752 | 0.0091192 | 0.004707 | 0.22933 | 5632.3024 | 21662.7017 | 89140.9464 | 120460.7384 | 4791.3875 | 125583.3862 | 1 | 0.033057 | 1761065.8936 | 1800126.6914 | 18.0134 | 4414.1939 | 266.4708 | 8060.9823 | 0.0842 | 0.25414 | 0.088916 | 0.088916
Water | 1 | 264.07 | 2173 | 0.74 | 92.2 | 0.3236 | 0.00025953 | 0.012301 | 1.7579 | 12322.957 | 0.078745 | 8.5344e-06 | 1.0605e-05 | 2.7427e-06 | 6.6792e-06 | 7.4518e-05 | 53.8261 | 399012.0882 | 796.2436 | 728656.1143 | 450089.1752 | 0.0091192 | 0.004707 | 0.22933 | 5632.3024 | 21662.7017 | 89140.9464 | 120460.7384 | 4791.3875 | 125583.3862 | 1 | 0.033057 | 1761065.8936 | 1800126.6914 | 18.0134 | 4414.1939 | 266.4708 | 8060.9823 | 0.0842 | 0.25414 | 0.088916 | 0.088916
Water | 1 | 263.56 | 2178 | 0.73 | 95.8 | 0.32233 | 0.00026856 | 0.012277 | 1.7614 | 12301.4612 | 0.081648 | 8.92e-06 | 1.1015e-05 | 2.8604e-06 | 6.9434e-06 | 7.4624e-05 | 58.1918 | 396946.7709 | 798.2417 | 744880.4108 | 447469.2784 | 0.0090331 | 0.0047166 | 0.22741 | 5850.1704 | 21667.2978 | 88235.628 | 120870.7233 | 4974.3462 | 123964.464 | 1 | 0.032736 | 1764884.3942 | 1797930.6438 | 19.3919 | 4330.2705 | 266.0071 | 8125.8595 | 0.087781 | 0.25989 | 0.09261 | 0.09261
Water | 1 | 264.07 | 2178 | 0.72 | 100.3 | 0.3236 | 0.00028168 | 0.012329 | 1.7579 | 12351.3117 | 0.085407 | 9.4205e-06 | 1.1488e-05 | 3.0331e-06 | 7.2667e-06 | 7.5012e-05 | 62.7131 | 379475.6421 | 799.912 | 732013.1986 | 429053.1911 | 0.0089466 | 0.0047307 | 0.22933 | 6079.5131 | 21712.5468 | 86931.2984 | 120737.9145 | 5171.8287 | 122470.394 | 1 | 0.033057 | 1761065.8936 | 1800126.6914 | 20.9876 | 4198.066 | 267.6985 | 8098.1211 | 0.092254 | 0.26737 | 0.097236 | 0.097236
Water | 1 | 264.56 | 2184 | 0.7 | 103.8 | 0.32483 | 0.00029121 | 0.012414 | 1.7546 | 12433.7625 | 0.092743 | 1.041e-05 | 1.2419e-05 | 3.3682e-06 | 7.9004e-06 | 7.5648e-05 | 72.5353 | 354697.291 | 805.9475 | 723872.0225 | 402683.7155 | 0.0087832 | 0.0047558 | 0.23118 | 6544.826 | 21816.0867 | 84659.9582 | 120942.7974 | 5570.3388 | 119588.602 | 1 | 0.033367 | 1757344.6142 | 1802128.4404 | 24.3747 | 3977.1352 | 270.83 | 8116.6025 | 0.10113 | 0.28156 | 0.10639 | 0.10639
Water | 1 | 264.69 | 2184 | 0.7 | 108.3 | 0.32516 | 0.00030397 | 0.012428 | 1.7537 | 12446.6758 | 0.092858 | 1.0426e-05 | 1.2428e-05 | 3.3759e-06 | 7.9087e-06 | 7.5682e-05 | 72.5741 | 353133.7287 | 806.3793 | 720681.0789 | 401073.3287 | 0.008782 | 0.0047561 | 0.23167 | 6548.3127 | 21827.7089 | 84636.2624 | 120908.9462 | 5574.0332 | 119639.7513 | 1 | 0.03345 | 1756348.6771 | 1802641.7814 | 24.4145 | 3973.7773 | 271.2724 | 8109.7495 | 0.10124 | 0.2818 | 0.10651 | 0.10651
Water | 1 | 264.56 | 2173 | 0.69 | 111.7 | 0.32483 | 0.00031496 | 0.012352 | 1.7546 | 12371.1382 | 0.09631 | 1.0897e-05 | 1.2876e-05 | 3.5292e-06 | 8.21e-06 | 7.5901e-05 | 76.6733 | 341172.6098 | 797.8495 | 716598.6343 | 387831.9733 | 0.0087225 | 0.0047743 | 0.23118 | 6728.9242 | 21706.2072 | 83030.2208 | 120333.6533 | 5727.0259 | 117286.4745 | 1 | 0.033367 | 1757344.6142 | 1802128.4404 | 25.7652 | 3825.4862 | 268.1087 | 8035.0478 | 0.10551 | 0.28828 | 0.11093 | 0.11093
Water | 1 | 264.07 | 2184 | 0.69 | 117 | 0.3236 | 0.00032768 | 0.012363 | 1.7579 | 12385.3374 | 0.095861 | 1.0836e-05 | 1.284e-05 | 3.4991e-06 | 8.1771e-06 | 7.5772e-05 | 77.2957 | 350434.3022 | 804.3253 | 736051.8844 | 397707.4526 | 0.0087159 | 0.0047685 | 0.22933 | 6749.4319 | 21772.361 | 83538.6628 | 121070.5258 | 5741.7271 | 117690.7872 | 1 | 0.033057 | 1761065.8936 | 1800126.6914 | 25.8678 | 3876.7872 | 269.1754 | 8142.8003 | 0.10505 | 0.28738 | 0.11044 | 0.11044
Water | 1 | 263.69 | 2189 | 0.66 | 117.9 | 0.32265 | 0.00032901 | 0.012352 | 1.7605 | 12376.321 | 0.10656 | 1.2314e-05 | 1.4199e-05 | 3.9797e-06 | 9.0984e-06 | 7.6455e-05 | 93.2608 | 326301.2283 | 806.7543 | 749084.5462 | 371319.5092 | 0.0085153 | 0.0048081 | 0.2279 | 7408.0246 | 21788.3076 | 80155.1086 | 121447.1343 | 6299.7314 | 112691.34 | 1 | 0.032817 | 1763916.3368 | 1798501.3545 | 31.1119 | 3572.3306 | 269.1343 | 8200.9426 | 0.11842 | 0.30697 | 0.12419 | 0.12419
Water | 6 | 101.77 | 99 | 0.671 | 91.2 | 5.7662 | 0.0040898 | 0.00048874 | 0.41644 | 5155.0007 | 0.01455 | 5.5719e-06 | 5.8819e-05 | 4.869e-07 | 2.9701e-05 | 7.2886e-05 | 0.019682 | 186709.5619 | 0.18184 | 414688.049 | 186830.8232 | 0.022654 | 0.0057656 | 0.0048945 | 706.2848 | 2146.7624 | 32328.3493 | 48179.3582 | 1238.8496 | 32334.8149 | 1 | 0.00066219 | 4392462.7686 | 1465017.2493 | 0.11357 | 713.3856 | 1.0492 | 1584.4527 | 0.018494 | 0.085362 | 0.02501 | 0.02501
Water | 6 | 102.03 | 150 | 0.622 | 129.5 | 5.7711 | 0.0038347 | 0.00073914 | 0.41627 | 7835.0058 | 0.017351 | 6.941e-06 | 6.7075e-05 | 6.0865e-07 | 3.3904e-05 | 7.5704e-05 | 0.059646 | 362038.1938 | 0.41744 | 935779.701 | 362332.2232 | 0.012978 | 0.0053877 | 0.0049396 | 1232.83 | 3261.4551 | 45372.225 | 72945.6993 | 2156.559 | 45381.2994 | 1 | 0.0006679 | 4412471.9327 | 1474243.2575 | 0.34445 | 1396.4037 | 2.4107 | 3609.3603 | 0.022524 | 0.09528 | 0.024376 | 0.024376
Water | 6 | 102.29 | 199 | 0.567 | 159.8 | 5.776 | 0.0035685 | 0.0009788 | 0.41609 | 10426.8953 | 0.020919 | 8.7642e-06 | 7.6415e-05 | 7.7137e-07 | 3.8674e-05 | 7.9109e-05 | 0.13775 | 520495.964 | 0.73471 | 1619016.4018 | 521031.6363 | 0.0085171 | 0.0051874 | 0.004985 | 1878.5828 | 4338.5283 | 54831.4218 | 96704.4476 | 3277.2895 | 54842.3881 | 1 | 0.00067365 | 4432498.3808 | 1483509.1223 | 0.79618 | 2026.6035 | 4.2466 | 6303.8036 | 0.027774 | 0.10708 | 0.025397 | 0.025397
Water | 6 | 134.09 | 100 | 0.673 | 95.8 | 6.3043 | 0.0044314 | 0.00042458 | 0.39827 | 7313.467 | 0.0238 | 1.0717e-05 | 6.0541e-05 | 1.3093e-06 | 3.0974e-05 | 0.00010798 | 0.020938 | 27447.6609 | 0.19581 | 60600.3609 | 27494.8942 | 0.016798 | 0.0058507 | 0.013816 | 952.4697 | 2912.7513 | 30042.2249 | 44639.2643 | 1252.6051 | 30317.6855 | 1 | 0.0017976 | 6860257.4535 | 2896360.8349 | 0.13224 | 311.6101 | 1.2367 | 687.9888 | 0.029091 | 0.1157 | 0.034906 | 0.034906
Water | 6 | 134.42 | 149 | 0.606 | 132.5 | 6.3105 | 0.0041153 | 0.00063199 | 0.39808 | 10931.1243 | 0.030184 | 1.4403e-05 | 7.2085e-05 | 1.7679e-06 | 3.6996e-05 | 0.00011366 | 0.067529 | 48532.9944 | 0.43501 | 132157.5073 | 48644.44 | 0.0093323 | 0.0055177 | 0.013948 | 1714.4736 | 4351.4558 | 40272.6277 | 66456.4814 | 2249.18 | 40648.4461 | 1 | 0.0018143 | 6885315.4462 | 2913610.7684 | 0.42691 | 556.6579 | 2.7501 | 1515.8044 | 0.037972 | 0.13422 | 0.036016 | 0.036016
Water | 6 | 102.03 | 101 | 0.784 | 55.9 | 5.7711 | 0.0024584 | 0.00049769 | 0.41627 | 5275.5706 | 0.0092144 | 3.1527e-06 | 3.8877e-05 | 2.7598e-07 | 1.9597e-05 | 6.8429e-05 | 0.00883 | 260775.0126 | 0.18926 | 424261.7213 | 260871.0451 | 0.033731 | 0.0055674 | 0.0049396 | 474.346 | 2196.0464 | 38507.5484 | 49116.7709 | 829.7617 | 38515.2499 | 1 | 0.0006679 | 4412471.9327 | 1474243.2575 | 0.050993 | 1005.8254 | 1.093 | 1636.4037 | 0.011052 | 0.064153 | 0.017526 | 0.017526
Water | 6 | 102.03 | 100 | 0.686 | 55.3 | 5.7711 | 0.0024563 | 0.00049276 | 0.41627 | 5223.3372 | 0.013831 | 5.2324e-06 | 5.6187e-05 | 4.5847e-07 | 2.8366e-05 | 7.2456e-05 | 0.018292 | 195721.8596 | 0.18553 | 415902.0893 | 195841.5868 | 0.023435 | 0.0057294 | 0.0049396 | 682.7313 | 2174.3034 | 33360.4998 | 48630.4662 | 1194.2849 | 33367.1719 | 1 | 0.0006679 | 4412471.9327 | 1474243.2575 | 0.10564 | 754.9113 | 1.0714 | 1604.1601 | 0.017453 | 0.08269 | 0.023924 | 0.023924
Water | 6 | 102.29 | 100 | 0.684 | 56.4 | 5.776 | 0.0025064 | 0.00049186 | 0.41609 | 5239.6459 | 0.013993 | 5.3112e-06 | 5.6549e-05 | 4.6672e-07 | 2.8552e-05 | 7.2797e-05 | 0.018526 | 191274.5985 | 0.18553 | 408832.2017 | 191393.674 | 0.023224 | 0.0057336 | 0.004985 | 688.9321 | 2180.165 | 33239.1167 | 48595.1998 | 1201.8795 | 33245.7645 | 1 | 0.00067365 | 4432498.3808 | 1483509.1223 | 0.10708 | 744.7469 | 1.0723 | 1591.8294 | 0.017668 | 0.083288 | 0.024133 | 0.024133
Water | 6 | 102.29 | 150 | 0.71 | 75.1 | 5.776 | 0.0022249 | 0.00073779 | 0.41609 | 7859.4689 | 0.01268 | 4.6971e-06 | 5.1743e-05 | 4.1264e-07 | 2.6115e-05 | 7.1783e-05 | 0.035107 | 463707.7039 | 0.41744 | 919872.4537 | 463962.9214 | 0.016871 | 0.0052477 | 0.004985 | 948.3718 | 3270.2475 | 51753.8878 | 72892.7997 | 1654.486 | 51764.2386 | 1 | 0.00067365 | 4432498.3808 | 1483509.1223 | 0.20291 | 1805.4927 | 2.4128 | 3581.6162 | 0.015814 | 0.078314 | 0.019008 | 0.019008
Water | 6 | 102 | 149 | 0.653 | 79 | 5.7705 | 0.0023549 | 0.00073437 | 0.41629 | 7779.9712 | 0.015577 | 6.0679e-06 | 6.1688e-05 | 5.3171e-07 | 3.1163e-05 | 7.4116e-05 | 0.049596 | 394503.1016 | 0.41189 | 925175.3637 | 394782.9745 | 0.014237 | 0.0053426 | 0.0049344 | 1123.8303 | 3238.7041 | 47319.9887 | 72465.5264 | 1966.5036 | 47329.4527 | 1 | 0.00066724 | 4410160.3302 | 1473177.7072 | 0.28638 | 1519.9669 | 2.3784 | 3564.5751 | 0.019952 | 0.089069 | 0.022407 | 0.022407
Water | 6 | 103 | 149 | 0.664 | 82.1 | 5.7841 | 0.0024504 | 0.00072997 | 0.4158 | 7869.7681 | 0.015234 | 5.9104e-06 | 5.9808e-05 | 5.2373e-07 | 3.0215e-05 | 7.4608e-05 | 0.04659 | 381973.3024 | 0.41268 | 866356.924 | 382240.0884 | 0.014552 | 0.0053277 | 0.0051107 | 1099.4716 | 3272.237 | 47985.0948 | 72266.7091 | 1904.0713 | 47999.4904 | 1 | 0.00069018 | 4482699.7745 | 1508989.0993 | 0.26967 | 1525.9019 | 2.3886 | 3460.9112 | 0.019393 | 0.087824 | 0.021971 | 0.021971
Water | 6 | 103 | 200 | 0.59 | 97.6 | 5.7841 | 0.0021702 | 0.00097983 | 0.4158 | 10563.4471 | 0.019635 | 8.1077e-06 | 7.2476e-05 | 7.1916e-07 | 3.667e-05 | 7.8556e-05 | 0.12499 | 543360.831 | 0.74354 | 1560933.1543 | 543882.0693 | 0.0088848 | 0.0051432 | 0.0051107 | 1800.8284 | 4392.2644 | 57231.3535 | 97002.2941 | 3118.685 | 57248.5229 | 1 | 0.00069018 | 4482699.7745 | 1508989.0993 | 0.72344 | 2170.6107 | 4.3037 | 6235.5951 | 0.0258 | 0.10292 | 0.023995 | 0.023995
Water | 6 | 103 | 250 | 0.553 | 115.4 | 5.7841 | 0.0020528 | 0.0012248 | 0.4158 | 13204.3088 | 0.022159 | 9.4246e-06 | 7.8722e-05 | 8.3647e-07 | 3.9864e-05 | 8.0811e-05 | 0.23213 | 745855.3234 | 1.1618 | 2438958.0536 | 746687.6254 | 0.011224 | 0.0049828 | 0.0051107 | 2454.1778 | 5490.3306 | 67052.8358 | 121252.8676 | 4250.1592 | 67072.9516 | 1 | 0.00069018 | 4482699.7745 | 1508989.0993 | 1.3436 | 2979.533 | 6.7245 | 9743.1174 | 0.029561 | 0.111 | 0.031871 | 0.031871
Water | 6 | 119 | 100 | 0.715 | 58.7 | 6.0383 | 0.0026614 | 0.00044959 | 0.40695 | 6295.692 | 0.016262 | 6.5547e-06 | 5.1825e-05 | 6.8945e-07 | 2.6294e-05 | 8.8575e-05 | 0.015477 | 73390.3311 | 0.19054 | 143557.7898 | 73273.3814 | 0.021912 | 0.0057349 | 0.00872 | 730.1799 | 2562.0348 | 33200.5484 | 46434.3335 | 1085.4666 | 33311.9846 | 1 | 0.0011521 | 5698612.8121 | 2156531.6807 | 0.09356 | 511.1339 | 1.1519 | 999.8218 | 0.019818 | 0.09123 | 0.026446 | 0.026446
Water | 6 | 120 | 150 | 0.662 | 82.7 | 6.0556 | 0.0025028 | 0.00067138 | 0.40637 | 9541.1282 | 0.020129 | 8.5555e-06 | 6.0923e-05 | 9.0967e-07 | 3.0967e-05 | 9.29e-05 | 0.049052 | 133362.4602 | 0.42936 | 304310.9778 | 133413.1512 | 0.012209 | 0.0053732 | 0.0090023 | 1310.5076 | 3877.2415 | 45987.6395 | 69467.7335 | 1931.5091 | 46154.9018 | 1 | 0.0011878 | 5775007.3635 | 2202043.5517 | 0.29739 | 960.4092 | 2.6031 | 2191.4943 | 0.025116 | 0.10424 | 0.026525 | 0.026525
Water | 6 | 120 | 201 | 0.606 | 103.2 | 6.0556 | 0.0023307 | 0.00089965 | 0.40637 | 12785.1117 | 0.024423 | 1.0882e-05 | 7.0556e-05 | 1.1582e-06 | 3.5925e-05 | 9.6581e-05 | 0.11968 | 200665.3859 | 0.77096 | 546420.7918 | 200808.2215 | 0.011745 | 0.0051581 | 0.0090023 | 2047.0284 | 5195.5036 | 56410.5783 | 93086.7628 | 3017.0401 | 56615.7499 | 1 | 0.0011878 | 5775007.3635 | 2202043.5517 | 0.7256 | 1445.091 | 4.6742 | 3935.0472 | 0.031219 | 0.11763 | 0.033813 | 0.033813
Water | 6 | 120 | 250 | 0.556 | 120.3 | 6.0556 | 0.0021844 | 0.001119 | 0.40637 | 15901.8803 | 0.028789 | 1.3349e-05 | 7.9152e-05 | 1.4224e-06 | 4.0372e-05 | 0.00010023 | 0.23512 | 261315.2179 | 1.1927 | 845308.2718 | 261593.389 | 0.010794 | 0.0050236 | 0.0090023 | 2869.1587 | 6462.0692 | 64373.433 | 115779.5558 | 4228.7478 | 64607.5665 | 1 | 0.0011878 | 5775007.3635 | 2202043.5517 | 1.4255 | 1881.8605 | 7.2309 | 6087.4843 | 0.037565 | 0.13036 | 0.040343 | 0.040343
Water | 6 | 134 | 101 | 0.822 | 56.5 | 6.3027 | 0.0025873 | 0.00042895 | 0.39832 | 7380.3223 | 0.012452 | 4.7826e-06 | 3.305e-05 | 5.8225e-07 | 1.6831e-05 | 9.939e-05 | 0.0063278 | 41973.4238 | 0.19972 | 62119.902 | 42005.2245 | 0.030576 | 0.0056099 | 0.013781 | 523.2782 | 2939.7654 | 37068.917 | 45096.006 | 688.6323 | 37407.178 | 1 | 0.001793 | 6853433.6562 | 2891677.4746 | 0.039954 | 475.1929 | 1.261 | 703.2768 | 0.01404 | 0.077176 | 0.021407 | 0.021407
Water | 6 | 134 | 101 | 0.706 | 57.7 | 6.3027 | 0.0026423 | 0.00042895 | 0.39832 | 7380.3223 | 0.02101 | 9.177e-06 | 5.4427e-05 | 1.1194e-06 | 2.7813e-05 | 0.00010581 | 0.017263 | 30962.7955 | 0.19972 | 62119.902 | 31008.4608 | 0.018512 | 0.0057832 | 0.013781 | 864.291 | 2939.7654 | 31837.7803 | 45096.006 | 1137.404 | 32128.3061 | 1 | 0.001793 | 6853433.6562 | 2891677.4746 | 0.109 | 350.5385 | 1.261 | 703.2768 | 0.025291 | 0.10702 | 0.031549 | 0.031549
Water | 6 | 134 | 101 | 0.682 | 57.7 | 6.3027 | 0.0026423 | 0.00042895 | 0.39832 | 7380.3223 | 0.022999 | 1.027e-05 | 5.8852e-05 | 1.2533e-06 | 3.0099e-05 | 0.00010731 | 0.020196 | 28893.4573 | 0.19972 | 62119.902 | 28941.2394 | 0.017115 | 0.0058234 | 0.013781 | 934.8454 | 2939.7654 | 30755.4761 | 45096.006 | 1230.2533 | 31036.1258 | 1 | 0.001793 | 6853433.6562 | 2891677.4746 | 0.12752 | 327.1109 | 1.261 | 703.2768 | 0.028 | 0.11325 | 0.033849 | 0.033849
Water | 6 | 134 | 150 | 0.774 | 78.6 | 6.3027 | 0.0024236 | 0.00063705 | 0.39832 | 10960.8747 | 0.015816 | 6.4435e-06 | 4.149e-05 | 7.8502e-07 | 2.1161e-05 | 0.00010232 | 0.022499 | 82082.855 | 0.44051 | 137015.7626 | 82167.2616 | 0.016215 | 0.005246 | 0.013781 | 986.7133 | 4365.9882 | 51838.0822 | 66974.2664 | 1298.5113 | 52311.1147 | 1 | 0.001793 | 6853433.6562 | 2891677.4746 | 0.14206 | 929.283 | 2.7814 | 1551.1939 | 0.018374 | 0.089617 | 0.021738 | 0.021738
Water | 6 | 134 | 148 | 0.672 | 84 | 6.3027 | 0.0026251 | 0.00062856 | 0.39832 | 10814.7298 | 0.023856 | 1.0748e-05 | 6.0044e-05 | 1.3119e-06 | 3.0726e-05 | 0.00010846 | 0.046136 | 60235.1493 | 0.42884 | 133386.3673 | 60339.4794 | 0.011324 | 0.0054109 | 0.013781 | 1412.9502 | 4307.775 | 44406.6176 | 66081.2762 | 1859.4375 | 44811.8365 | 1 | 0.001793 | 6853433.6562 | 2891677.4746 | 0.2913 | 681.939 | 2.7077 | 1510.1045 | 0.029176 | 0.11587 | 0.029899 | 0.029899
Water | 6 | 134 | 200 | 0.61 | 104.7 | 6.3027 | 0.0024212 | 0.0008494 | 0.39832 | 14614.4997 | 0.029606 | 1.4055e-05 | 7.0854e-05 | 1.7181e-06 | 3.6353e-05 | 0.00011316 | 0.11911 | 90637.4494 | 0.78312 | 243583.578 | 90843.6479 | 0.011445 | 0.0051942 | 0.013781 | 2270.3138 | 5821.3175 | 54472.4033 | 89299.0219 | 2987.7251 | 54969.4745 | 1 | 0.001793 | 6853433.6562 | 2891677.4746 | 0.75208 | 1026.132 | 4.9446 | 2757.678 | 0.0372 | 0.13261 | 0.040186 | 0.040186
Water | 6 | 135 | 249 | 0.558 | 122.2 | 6.3213 | 0.0022729 | 0.0010543 | 0.39774 | 18368.0221 | 0.035639 | 1.771e-05 | 8.0025e-05 | 2.1889e-06 | 4.1192e-05 | 0.00011882 | 0.23761 | 111359.3955 | 1.2162 | 357650.1955 | 111667.2259 | 0.01048 | 0.0050635 | 0.014184 | 3229.1111 | 7305.6812 | 61878.5242 | 110893.4125 | 4217.9144 | 62474.0593 | 1 | 0.0018441 | 6929472.5421 | 2944212.5134 | 1.5048 | 1300.5011 | 7.7023 | 4176.7871 | 0.045701 | 0.1489 | 0.048936 | 0.048936
Water | 6 | 144 | 101 | 0.673 | 58.3 | 6.4966 | 0.0027074 | 0.00041771 | 0.39233 | 8098.4163 | 0.027309 | 1.2861e-05 | 6.1527e-05 | 1.7235e-06 | 3.1676e-05 | 0.0001198 | 0.021792 | 16479.3693 | 0.2038 | 36384.0011 | 16517.1645 | 0.0154 | 0.0058686 | 0.018319 | 1038.9704 | 3177.2795 | 29587.6623 | 43963.837 | 1272.7915 | 30033.1857 | 1 | 0.0023667 | 7606430.3416 | 3446765.6705 | 0.14191 | 253.9859 | 1.3272 | 560.7631 | 0.033041 | 0.12614 | 0.038291 | 0.038291
Water | 6 | 144.23 | 151 | 0.688 | 88.5 | 6.5014 | 0.0027498 | 0.00062418 | 0.39219 | 12132.6836 | 0.025922 | 1.2057e-05 | 5.7892e-05 | 1.6186e-06 | 2.98e-05 | 0.00011975 | 0.044364 | 38040.2868 | 0.45575 | 80364.9921 | 38121.769 | 0.010777 | 0.0053919 | 0.018435 | 1484.6007 | 4758.3355 | 45194.9878 | 65690.3893 | 1815.8902 | 45882.6626 | 1 | 0.0023814 | 7623392.6459 | 3459949.5267 | 0.28912 | 590.3517 | 2.97 | 1247.1937 | 0.031141 | 0.1221 | 0.031287 | 0.031287
Water | 6 | 144.59 | 199 | 0.653 | 112.4 | 6.5088 | 0.0026514 | 0.00082193 | 0.39197 | 16041.4651 | 0.029569 | 1.4205e-05 | 6.3941e-05 | 1.9148e-06 | 3.2982e-05 | 0.00012311 | 0.095378 | 58421.6866 | 0.79212 | 137008.5682 | 58568.4803 | 0.011559 | 0.0051568 | 0.018618 | 2181.849 | 6287.7493 | 56480.7738 | 86494.2937 | 2662.2623 | 57354.3049 | 1 | 0.0024045 | 7649957.0902 | 3480677.3314 | 0.62229 | 916.5106 | 5.1681 | 2149.3698 | 0.036077 | 0.13258 | 0.039012 | 0.039012
Water | 6 | 143.88 | 249 | 0.59 | 130.1 | 6.4942 | 0.0024502 | 0.0010301 | 0.39241 | 19943.805 | 0.036301 | 1.8304e-05 | 7.5095e-05 | 2.4561e-06 | 3.885e-05 | 0.00012759 | 0.20818 | 77456.6921 | 1.2384 | 222512.761 | 77710.5771 | 0.010497 | 0.00503 | 0.018259 | 3208.6989 | 7826.0949 | 63966.9427 | 108418.547 | 3934.006 | 64924.9058 | 1 | 0.0023591 | 7597584.5373 | 3439905.958 | 1.3551 | 1189.5005 | 8.0615 | 3417.1229 | 0.045527 | 0.1507 | 0.048758 | 0.048758
Water | 6 | 152.73 | 100 | 0.867 | 57.3 | 6.6842 | 0.0027208 | 0.00040673 | 0.38679 | 8665.1433 | 0.012186 | 4.7553e-06 | 2.5425e-05 | 6.8582e-07 | 1.3064e-05 | 0.00011794 | 0.0035968 | 17197.183 | 0.20333 | 22878.056 | 17209.7295 | 0.035894 | 0.0056141 | 0.023195 | 445.7606 | 3351.5834 | 36931.8036 | 42597.236 | 516.0232 | 37743.5581 | 1 | 0.0029812 | 8240336.8546 | 3968274.3178 | 0.024113 | 343.7157 | 1.3632 | 457.2578 | 0.013027 | 0.076239 | 0.021179 | 0.021179
Water | 6 | 153.24 | 100 | 0.694 | 57.9 | 6.6956 | 0.0027514 | 0.0004064 | 0.38646 | 8703.7034 | 0.028546 | 1.3728e-05 | 5.863e-05 | 1.9962e-06 | 3.0358e-05 | 0.00012941 | 0.019059 | 10744.4099 | 0.20355 | 22308.1538 | 10768.4201 | 0.015545 | 0.0058711 | 0.023507 | 1029.2736 | 3363.6393 | 29525.6725 | 42544.1967 | 1187.7565 | 30188.2181 | 1 | 0.0030206 | 8276619.2904 | 3999579.4789 | 0.128 | 217.9642 | 1.367 | 452.5497 | 0.033898 | 0.12979 | 0.039432 | 0.039432
Water | 6 | 151.98 | 101 | 0.676 | 58.9 | 6.6676 | 0.0027661 | 0.00041129 | 0.38727 | 8694.8362 | 0.030024 | 1.4594e-05 | 6.192e-05 | 2.1e-06 | 3.206e-05 | 0.00012924 | 0.021741 | 11068.7746 | 0.2071 | 24221.7853 | 11099.7694 | 0.014666 | 0.0058867 | 0.022742 | 1090.9901 | 3367.2535 | 29137.0278 | 43102.1122 | 1268.8478 | 29758.1558 | 1 | 0.0029241 | 8187025.4397 | 3922471.6183 | 0.14538 | 216.4366 | 1.3849 | 473.6279 | 0.035996 | 0.13394 | 0.040908 | 0.040908
Water | 6 | 153.09 | 151 | 0.86 | 85.2 | 6.6922 | 0.0026807 | 0.00061381 | 0.38656 | 13125.4418 | 0.012839 | 5.0771e-06 | 2.6385e-05 | 7.3461e-07 | 1.3569e-05 | 0.00011947 | 0.0090937 | 37899.6176 | 0.46396 | 51243.3986 | 37923.4912 | 0.022525 | 0.0051792 | 0.023415 | 710.3231 | 5073.7365 | 55268.1416 | 64265.281 | 820.4562 | 56500.8205 | 1 | 0.003009 | 8265947.6419 | 3990358.1085 | 0.061041 | 765.4871 | 3.1143 | 1035.0014 | 0.013802 | 0.078768 | 0.018623 | 0.018623
Water | 6 | 152.06 | 150 | 0.687 | 88.7 | 6.6694 | 0.0028051 | 0.00061075 | 0.38722 | 12922.118 | 0.028861 | 1.3897e-05 | 5.8814e-05 | 2.0005e-06 | 3.0453e-05 | 0.00012943 | 0.044759 | 25115.1249 | 0.45687 | 53213.5053 | 25181.9282 | 0.010216 | 0.0054216 | 0.02279 | 1566.1558 | 5003.6928 | 43968.3633 | 64000.5289 | 1820.5721 | 44908.73 | 1 | 0.0029301 | 8192707.1794 | 3927344.5576 | 0.29939 | 492.2453 | 3.056 | 1042.9611 | 0.034424 | 0.13067 | 0.033854 | 0.033854
Water | 6 | 152.13 | 201 | 0.634 | 111.8 | 6.6709 | 0.0026388 | 0.00081831 | 0.38717 | 17326.1922 | 0.03491 | 1.7597e-05 | 6.8193e-05 | 2.5387e-06 | 3.5427e-05 | 0.00013421 | 0.10991 | 38273.8223 | 0.82047 | 95218.9351 | 38402.8578 | 0.011223 | 0.0051963 | 0.022832 | 2455.2224 | 6708.2578 | 54362.992 | 85746.0442 | 2852.8237 | 55529.0039 | 1 | 0.0029354 | 8197679.8576 | 3931610.804 | 0.73534 | 751.6855 | 5.4894 | 1870.0692 | 0.042633 | 0.14717 | 0.045965 | 0.045965
Water | 6 | 152.73 | 251 | 0.585 | 131.8 | 6.6842 | 0.0024934 | 0.0010209 | 0.38679 | 21749.5096 | 0.041487 | 2.1803e-05 | 7.7014e-05 | 3.1676e-06 | 4.0167e-05 | 0.00013967 | 0.22062 | 49326.2721 | 1.281 | 144134.0407 | 49525.9761 | 0.010277 | 0.0050526 | 0.023195 | 3491.1768 | 8412.4742 | 62547.6515 | 106919.0624 | 4041.4702 | 63922.4377 | 1 | 0.0029812 | 8240336.8546 | 3968274.3178 | 1.4791 | 985.8715 | 8.5882 | 2880.7701 | 0.051691 | 0.16395 | 0.055243 | 0.055243
Water | 6 | 158.96 | 100 | 0.705 | 60.5 | 6.827 | 0.0029003 | 0.00040338 | 0.38272 | 9141.3569 | 0.029454 | 1.4355e-05 | 5.7217e-05 | 2.1921e-06 | 2.9747e-05 | 0.00013555 | 0.017927 | 8372.9696 | 0.206 | 16846.174 | 8399.8577 | 0.015502 | 0.0058689 | 0.027277 | 1032.0937 | 3498.6227 | 29580.3354 | 41957.9226 | 1151.0518 | 30412.3439 | 1 | 0.0034969 | 8673270.3829 | 4362118.1224 | 0.12282 | 200.5898 | 1.4113 | 403.5808 | 0.03461 | 0.13247 | 0.040216 | 0.040216
Water | 6 | 159.73 | 150 | 0.748 | 94.7 | 6.8452 | 0.0030302 | 0.00060463 | 0.38222 | 13800.4723 | 0.025009 | 1.1719e-05 | 4.7967e-05 | 1.7987e-06 | 2.4913e-05 | 0.00013449 | 0.029482 | 20426.9219 | 0.46425 | 36508.9827 | 20514.469 | 0.012037 | 0.00535 | 0.027823 | 1329.2366 | 5274.7483 | 46990.023 | 62820.8864 | 1476.0382 | 48351.077 | 1 | 0.003566 | 8723923.7111 | 4412599.4595 | 0.20253 | 500.3994 | 3.1893 | 894.3626 | 0.028736 | 0.11962 | 0.030176 | 0.030176
Water | 6 | 158.57 | 200 | 0.704 | 120.5 | 6.8178 | 0.0028866 | 0.00080707 | 0.38298 | 18223.2664 | 0.029421 | 1.4334e-05 | 5.5705e-05 | 2.1819e-06 | 2.8983e-05 | 0.00013682 | 0.072135 | 34039.374 | 0.82331 | 68680.9425 | 34117.9358 | 0.011718 | 0.0051097 | 0.027003 | 2065.8366 | 6979.1776 | 59131.9965 | 83994.3133 | 2309.0214 | 60770.4576 | 1 | 0.0034623 | 8647564.1719 | 4336598.1891 | 0.49351 | 806.2986 | 5.6327 | 1626.8615 | 0.0346 | 0.13236 | 0.037465 | 0.037465
Water | 6 | 159.15 | 251 | 0.656 | 143.3 | 6.8314 | 0.0027377 | 0.0010123 | 0.3826 | 22981.2052 | 0.035368 | 1.8012e-05 | 6.4429e-05 | 2.7591e-06 | 3.3647e-05 | 0.0001418 | 0.15364 | 45251.2573 | 1.2983 | 105153.3158 | 45450.6095 | 0.010653 | 0.0049536 | 0.027411 | 3024.6512 | 8792.5907 | 69054.8027 | 105266.4675 | 3369.6651 | 71011.2923 | 1 | 0.0035138 | 8685761.6332 | 4374570.3187 | 1.0533 | 1090.0649 | 8.9007 | 2533.0554 | 0.042501 | 0.14853 | 0.045584 | 0.045584
Water | 6 | 165.06 | 99 | 0.696 | 59.7 | 6.976 | 0.002919 | 0.00039741 | 0.37861 | 9523.8211 | 0.032898 | 1.6551e-05 | 5.9917e-05 | 2.6602e-06 | 3.1335e-05 | 0.00014365 | 0.018906 | 5973.4092 | 0.20458 | 12331.1559 | 6016.7746 | 0.014596 | 0.0059131 | 0.031829 | 1096.1759 | 3605.8418 | 28491.7315 | 40936.3958 | 1181.8201 | 29493.9574 | 1 | 0.0040731 | 9073459.8718 | 4763281.77 | 0.13243 | 170.4243 | 1.433 | 351.8139 | 0.038611 | 0.14212 | 0.043797 | 0.043797
Water | 6 | 164.6 | 149 | 0.846 | 81.5 | 6.9644 | 0.0026457 | 0.00059829 | 0.37893 | 14278.8937 | 0.016242 | 6.8788e-06 | 2.9569e-05 | 1.0969e-06 | 1.5344e-05 | 0.00013391 | 0.010979 | 20428.1415 | 0.46294 | 28542.2451 | 20539.7564 | 0.019202 | 0.0052391 | 0.031468 | 833.244 | 5410.6755 | 52180.375 | 61678.9303 | 900.5956 | 53986.3737 | 1 | 0.0040273 | 9043603.7614 | 4732923.8014 | 0.076772 | 575.2874 | 3.2371 | 803.7929 | 0.017472 | 0.091417 | 0.022116 | 0.022116
Water | 6 | 165.69 | 150 | 0.741 | 95.1 | 6.992 | 0.003072 | 0.00060191 | 0.37818 | 14505.9952 | 0.02774 | 1.3405e-05 | 4.9874e-05 | 2.1629e-06 | 2.6051e-05 | 0.00014238 | 0.031548 | 15092.0826 | 0.4703 | 27486.0768 | 15184.2093 | 0.011261 | 0.0053754 | 0.032328 | 1420.8424 | 5485.8779 | 45891.5506 | 61931.9171 | 1526.6433 | 47541.7903 | 1 | 0.0041365 | 9114172.423 | 4804892.4916 | 0.2215 | 438.3104 | 3.302 | 798.2618 | 0.031821 | 0.12776 | 0.032537 | 0.032537
Water | 6 | 164.72 | 197 | 0.737 | 124 | 6.9675 | 0.0030452 | 0.00079096 | 0.37885 | 18897.7363 | 0.02787 | 1.3467e-05 | 5.0032e-05 | 2.1556e-06 | 2.6126e-05 | 0.00014208 | 0.05599 | 26948.3843 | 0.80946 | 49613.2591 | 27131.9252 | 0.0084975 | 0.0050934 | 0.031562 | 1882.9044 | 7159.3322 | 60084.1622 | 81525.3218 | 2033.7706 | 62172.5447 | 1 | 0.0040392 | 9051402.011 | 4740841.351 | 0.39169 | 761.4907 | 5.6628 | 1401.9406 | 0.032065 | 0.12812 | 0.029294 | 0.029294
Water | 6 | 166.92 | 100 | 0.999 | 64.2 | 7.0235 | 0.003117 | 0.00040101 | 0.37733 | 9769.9408 | 0.00026012 | 3.9443e-08 | 1.9649e-07 | 6.393e-09 | 1.0144e-07 | 0.00012705 | 2.0959e-07 | 11513.7853 | 0.20959 | 11536.8475 | 11538.3093 | 4.3402 | 0.0054946 | 0.033319 | 3.6865 | 3686.5074 | 41126.4563 | 41167.6239 | 3.935 | 42669.5416 | 1 | 0.0042623 | 9192953.3516 | 4886254.7676 | 1.4783e-06 | 346.1517 | 1.4783 | 346.845 | 0.00016596 | 0.0069025 | 0.0018367 | 0.0018367
Water | 6 | 170.72 | 102 | 0.688 | 61.7 | 7.1229 | 0.0029553 | 0.00040854 | 0.37469 | 10279.9294 | 0.036296 | 1.8823e-05 | 6.2337e-05 | 3.1709e-06 | 3.2803e-05 | 0.00015127 | 0.021405 | 4775.0645 | 0.21989 | 10087.9372 | 4795.054 | 0.013314 | 0.0059072 | 0.036514 | 1201.7573 | 3851.7863 | 28633.2818 | 41618.1421 | 1257.9405 | 29853.3804 | 1 | 0.0046688 | 9428061.0975 | 5138886.9753 | 0.15318 | 159.5413 | 1.5736 | 337.0515 | 0.042548 | 0.15125 | 0.046519 | 0.046519
Water | 6 | 171.02 | 149 | 0.752 | 95.9 | 7.1309 | 0.003146 | 0.00059677 | 0.37448 | 15053.2632 | 0.028231 | 1.3789e-05 | 4.8289e-05 | 2.3235e-06 | 2.5336e-05 | 0.00014808 | 0.028879 | 12010.0382 | 0.46954 | 21237.7599 | 12044.805 | 0.011445 | 0.0053802 | 0.036775 | 1398.0116 | 5637.1436 | 45686.0331 | 60752.7036 | 1461.1756 | 47651.9064 | 1 | 0.004702 | 9446146.5256 | 5158816.9197 | 0.2069 | 404.5915 | 3.3641 | 715.453 | 0.032048 | 0.12927 | 0.032982 | 0.032982
Water | 6 | 170.46 | 201 | 0.689 | 121.4 | 7.116 | 0.0029495 | 0.00080511 | 0.37487 | 20214.9859 | 0.036049 | 1.866e-05 | 5.985e-05 | 3.1368e-06 | 3.1539e-05 | 0.00015319 | 0.082542 | 18816.2448 | 0.85341 | 39636.4282 | 18895.132 | 0.011338 | 0.0051557 | 0.036289 | 2356.7655 | 7578.024 | 56540.6186 | 82061.8558 | 2470.1532 | 58929.4544 | 1 | 0.0046401 | 9412413.8007 | 5121563.2252 | 0.59011 | 624.1925 | 6.1011 | 1314.8619 | 0.042248 | 0.1506 | 0.045597 | 0.045597
Water | 6 | 171.23 | 250 | 0.673 | 148.1 | 7.1365 | 0.0028966 | 0.0010013 | 0.37433 | 25300.1679 | 0.038587 | 2.0317e-05 | 6.2582e-05 | 3.4387e-06 | 3.3059e-05 | 0.00015604 | 0.14141 | 26825.7187 | 1.3225 | 59227.2048 | 26938.9498 | 0.01059 | 0.0049606 | 0.036958 | 3096.9099 | 9470.6724 | 68568.1107 | 101884.2656 | 3233.4315 | 71538.7981 | 1 | 0.0047253 | 9458823.7667 | 5172735.3872 | 1.014 | 908.9167 | 9.4825 | 2006.7533 | 0.045527 | 0.15716 | 0.048801 | 0.048801
Water | 6 | 175.49 | 101 | 0.709 | 63 | 7.2543 | 0.0030718 | 0.00040442 | 0.37128 | 10582.4924 | 0.035431 | 1.8409e-05 | 5.8862e-05 | 3.2224e-06 | 3.1086e-05 | 0.00015522 | 0.018452 | 4021.791 | 0.2179 | 8000.6823 | 4002.2994 | 0.013994 | 0.0058965 | 0.040826 | 1143.3616 | 3929.0778 | 28895.0492 | 40754.6533 | 1168.6979 | 30328.8377 | 1 | 0.0052187 | 9715310.9945 | 5455004.1167 | 0.13456 | 153.0565 | 1.589 | 304.4804 | 0.040954 | 0.14906 | 0.045677 | 0.045677
Water | 6 | 175.59 | 152 | 0.799 | 77.9 | 7.2571 | 0.0025243 | 0.00060864 | 0.37121 | 15939.0924 | 0.023978 | 1.1342e-05 | 3.9425e-05 | 1.9811e-06 | 2.0723e-05 | 0.00015021 | 0.019943 | 11516.9165 | 0.49363 | 18040.2545 | 11439.8627 | 0.013454 | 0.0053055 | 0.040921 | 1189.261 | 5916.7212 | 48994.2346 | 61319.4426 | 1215.0216 | 51433.0472 | 1 | 0.0052309 | 9721196.3561 | 5461758.2619 | 0.14549 | 439.4986 | 3.6012 | 688.4366 | 0.026389 | 0.11678 | 0.028973 | 0.028973
Water | 6 | 175.44 | 150 | 0.774 | 99.4 | 7.2529 | 0.0032631 | 0.00060062 | 0.37132 | 15710.1766 | 0.026966 | 1.312e-05 | 4.4382e-05 | 2.2908e-06 | 2.3361e-05 | 0.0001518 | 0.024545 | 10595.289 | 0.48056 | 17686.0515 | 10531.909 | 0.012136 | 0.0053532 | 0.040778 | 1318.3621 | 5833.4608 | 46853.136 | 60533.7675 | 1347.9055 | 49174.3459 | 1 | 0.0052127 | 9712363.4208 | 5451631.4283 | 0.17896 | 402.6715 | 3.5037 | 672.1542 | 0.030128 | 0.12567 | 0.031742 | 0.031742
Water | 6 | 176.24 | 200 | 0.745 | 128.8 | 7.2757 | 0.0031755 | 0.00080093 | 0.37073 | 21083.4142 | 0.03091 | 1.5561e-05 | 4.9566e-05 | 2.7373e-06 | 2.6182e-05 | 0.00015582 | 0.055653 | 16840.9886 | 0.85588 | 30342.7569 | 16727.277 | 0.0080274 | 0.0050945 | 0.041548 | 1993.1682 | 7816.346 | 60018.2674 | 80561.4327 | 2029.9491 | 63067.8287 | 1 | 0.005311 | 9759089.9284 | 5505974.7464 | 0.40708 | 654.2334 | 6.2603 | 1178.7458 | 0.035063 | 0.13688 | 0.031312 | 0.031312
Water | 6 | 175.63 | 249 | 0.697 | 152.6 | 7.2583 | 0.0030188 | 0.00099706 | 0.37118 | 26119.2468 | 0.037159 | 1.9531e-05 | 5.8451e-05 | 3.4244e-06 | 3.098e-05 | 0.00015954 | 0.12163 | 23477.2908 | 1.3248 | 48326.1751 | 23363.3737 | 0.010731 | 0.00494 | 0.04096 | 2937.5598 | 9694.9169 | 70007.7713 | 100441.5657 | 3000.6059 | 73496.9922 | 1 | 0.0052358 | 9723546.7339 | 5464463.273 | 0.88746 | 896.902 | 9.6664 | 1846.2029 | 0.043193 | 0.15356 | 0.046361 | 0.046361
Water | 6 | 177.48 | 100 | 0.97 | 61.7 | 7.3114 | 0.0030489 | 0.00040061 | 0.36983 | 10647.185 | 0.0045836 | 1.4441e-06 | 6.0283e-06 | 2.5503e-07 | 3.1421e-06 | 0.00014031 | 0.00019312 | 6751.9165 | 0.21458 | 7176.0192 | 6681.1439 | 0.13544 | 0.0055544 | 0.042778 | 118.1292 | 3937.6392 | 38960.0248 | 40164.974 | 119.6089 | 41018.9199 | 1 | 0.0054683 | 9829053.5333 | 5592211.159 | 0.0014197 | 271.4282 | 1.5775 | 288.4772 | 0.0040841 | 0.041534 | 0.011294 | 0.011294
Water | 6 | 101.24 | 99 | 0.752 | 39.8 | 5.7619 | 0.0017838 | 0.00049012 | 0.4166 | 5124.8261 | 0.010497 | 3.7053e-06 | 4.4534e-05 | 3.2152e-07 | 2.2455e-05 | 6.8892e-05 | 0.011162 | 242875.5921 | 0.18149 | 429485.1885 | 242979.74 | 0.030218 | 0.005634 | 0.0048035 | 529.4773 | 2134.9891 | 36284.0472 | 48250.0627 | 933.9314 | 36287.6481 | 1 | 0.00065006 | 4356029.5264 | 1446261.2219 | 0.064358 | 910.3003 | 1.0464 | 1609.7151 | 0.012832 | 0.069606 | 0.019473 | 0.019473
Water | 6 | 101.51 | 150 | 0.714 | 57.7 | 5.7641 | 0.0017073 | 0.00074153 | 0.41652 | 7788.1691 | 0.012321 | 4.5269e-06 | 5.1021e-05 | 3.942e-07 | 2.5743e-05 | 7.085e-05 | 0.034112 | 493734.5895 | 0.41704 | 968494.436 | 493994.0735 | 0.017246 | 0.0052395 | 0.0048497 | 927.759 | 3243.9125 | 52158.9461 | 73051.7452 | 1631.7888 | 52167.4343 | 1 | 0.00065621 | 4374610.1611 | 1455808.9824 | 0.19676 | 1868.7587 | 2.4055 | 3665.699 | 0.015352 | 0.076937 | 0.018616 | 0.018616
Water | 6 | 101.51 | 199 | 0.672 | 72.7 | 5.7641 | 0.0016214 | 0.00098377 | 0.41652 | 10332.3043 | 0.014432 | 5.5135e-06 | 5.8226e-05 | 4.8032e-07 | 2.94e-05 | 7.2788e-05 | 0.078968 | 769767.0389 | 0.73402 | 1704593.2515 | 770260.0514 | 0.011335 | 0.0050119 | 0.0048497 | 1411.5777 | 4303.5905 | 65127.0919 | 96915.3153 | 2482.7533 | 65137.6905 | 1 | 0.00065621 | 4374610.1611 | 1455808.9824 | 0.45548 | 2913.5265 | 4.2337 | 6451.7931 | 0.018341 | 0.084929 | 0.018803 | 0.018803
Water | 6 | 102.8 | 199 | 0.606 | 53.3 | 5.7802 | 0.0011909 | 0.00097626 | 0.41594 | 10485.6489 | 0.018556 | 7.5547e-06 | 6.9706e-05 | 6.6848e-07 | 3.5254e-05 | 7.746e-05 | 0.11427 | 574983.4849 | 0.73612 | 1565705.663 | 575496.2619 | 0.0093111 | 0.0051203 | 0.0050751 | 1718.382 | 4361.3756 | 58522.8113 | 96572.2958 | 2982.0934 | 58540.3657 | 1 | 0.00068568 | 4467417.1801 | 1501875.9048 | 0.66097 | 2280.4277 | 4.2579 | 6209.7063 | 0.024227 | 0.099354 | 0.022958 | 0.022958
Water | 6 | 103.06 | 199 | 0.67 | 68.2 | 5.7852 | 0.0015242 | 0.00097453 | 0.41576 | 10518.124 | 0.014923 | 5.7608e-06 | 5.862e-05 | 5.1078e-07 | 2.9613e-05 | 7.4459e-05 | 0.080164 | 691000.7503 | 0.73612 | 1539320.0051 | 691471.4296 | 0.011087 | 0.0050192 | 0.0051215 | 1443.0828 | 4372.9781 | 64655.2863 | 96500.4274 | 2497.5774 | 64674.6829 | 1 | 0.00069153 | 4487277.678 | 1511113.1564 | 0.46409 | 2766.3753 | 4.2616 | 6162.5646 | 0.018944 | 0.086696 | 0.01925 | 0.01925
Water | 6 | 120.99 | 100 | 0.713 | 36 | 6.0723 | 0.0016362 | 0.00044574 | 0.40581 | 6424.2621 | 0.016896 | 6.8796e-06 | 5.2295e-05 | 7.3789e-07 | 2.6554e-05 | 9.0837e-05 | 0.015744 | 64816.7405 | 0.19114 | 127499.3961 | 65075.938 | 0.021384 | 0.0057442 | 0.0092908 | 748.2198 | 2607.0377 | 32934.6486 | 46191.653 | 1093.6952 | 33064.1292 | 1 | 0.0012244 | 5848799.3614 | 2248107.2237 | 0.095718 | 482.4908 | 1.1621 | 949.0957 | 0.020564 | 0.093447 | 0.027176 | 0.027176
Water | 6 | 120.99 | 149 | 0.711 | 53.3 | 6.0723 | 0.0016259 | 0.00066415 | 0.40581 | 9572.1505 | 0.017029 | 6.9468e-06 | 5.2256e-05 | 7.4511e-07 | 2.6538e-05 | 9.1242e-05 | 0.035442 | 143093.4867 | 0.42434 | 283061.4094 | 143667.0926 | 0.014252 | 0.0053068 | 0.0092908 | 1122.6165 | 3884.4861 | 48934.9753 | 68825.5629 | 1640.962 | 49127.3602 | 1 | 0.0012244 | 5848799.3614 | 2248107.2237 | 0.21547 | 1065.1769 | 2.5799 | 2107.0873 | 0.020746 | 0.093903 | 0.023309 | 0.023309
Water | 6 | 120.99 | 201 | 0.668 | 68.8 | 6.0723 | 0.0015557 | 0.00089594 | 0.40581 | 12912.7668 | 0.020001 | 8.4876e-06 | 5.9661e-05 | 9.11e-07 | 3.0335e-05 | 9.3837e-05 | 0.085116 | 229854.5831 | 0.77221 | 515110.3103 | 230827.0445 | 0.0091968 | 0.0050612 | 0.0092908 | 1739.7284 | 5240.1457 | 62020.6086 | 92845.2225 | 2543.0128 | 62264.439 | 1 | 0.0012244 | 5848799.3614 | 2248107.2237 | 0.51748 | 1711.0198 | 4.6948 | 3834.4414 | 0.024861 | 0.10384 | 0.023443 | 0.023443
Water | 6 | 134.42 | 100 | 0.67 | 35.5 | 6.3105 | 0.0016429 | 0.00042415 | 0.39808 | 7336.325 | 0.024171 | 1.093e-05 | 6.1126e-05 | 1.3395e-06 | 3.1283e-05 | 0.00010856 | 0.021338 | 26721.9968 | 0.19594 | 59527.7273 | 26768.0589 | 0.016602 | 0.005857 | 0.013948 | 963.7453 | 2920.4402 | 29883.1158 | 44601.6653 | 1264.3161 | 30161.9807 | 1 | 0.0018143 | 6885315.4462 | 2913610.7684 | 0.1349 | 306.4928 | 1.2387 | 682.764 | 0.029576 | 0.11682 | 0.035321 | 0.035321
Water | 6 | 133.64 | 151 | 0.745 | 55.6 | 6.2961 | 0.0017022 | 0.00064201 | 0.39853 | 10996.5125 | 0.01787 | 7.4988e-06 | 4.6739e-05 | 9.1096e-07 | 2.3855e-05 | 0.00010356 | 0.029007 | 78576.6766 | 0.44609 | 141573.2203 | 78672.1039 | 0.014317 | 0.0052782 | 0.013639 | 1117.5342 | 4382.4872 | 50274.5299 | 67482.5905 | 1474.6273 | 50724.5618 | 1 | 0.0017751 | 6826188.7952 | 2873037.6168 | 0.18295 | 879.7408 | 2.8136 | 1585.0471 | 0.021101 | 0.096725 | 0.023751 | 0.023751
Water | 6 | 134.2 | 149 | 0.744 | 57.4 | 6.3064 | 0.0017822 | 0.00063242 | 0.39821 | 10908.4028 | 0.018086 | 7.6171e-06 | 4.6963e-05 | 9.3022e-07 | 2.3976e-05 | 0.00010423 | 0.028496 | 74030.3534 | 0.43482 | 133740.8107 | 74119.4561 | 0.014388 | 0.0052953 | 0.01386 | 1112.0164 | 4343.8141 | 49471.4143 | 66493.8364 | 1461.2269 | 49927.6925 | 1 | 0.0018031 | 6868603.8368 | 2902097.3708 | 0.18003 | 843.3283 | 2.7471 | 1523.5293 | 0.021355 | 0.097454 | 0.024085 | 0.024085
Water | 6 | 134.2 | 199 | 0.698 | 69.5 | 6.3064 | 0.0016157 | 0.00084464 | 0.39821 | 14568.9406 | 0.021724 | 9.5686e-06 | 5.501e-05 | 1.1696e-06 | 2.8131e-05 | 0.00010728 | 0.070739 | 116227.3705 | 0.77561 | 238559.9677 | 116404.4138 | 0.0091322 | 0.0050617 | 0.01386 | 1752.0439 | 5801.4699 | 61987.4287 | 88807.2044 | 2302.2445 | 62559.1429 | 1 | 0.0018031 | 6868603.8368 | 2902097.3708 | 0.44691 | 1324.0222 | 4.9001 | 2717.593 | 0.026245 | 0.10928 | 0.024678 | 0.024678
Water | 6 | 134.53 | 198 | 0.721 | 74.5 | 6.3125 | 0.0017415 | 0.00083955 | 0.39802 | 14541.0508 | 0.01996 | 8.6151e-06 | 5.0884e-05 | 1.0558e-06 | 2.6004e-05 | 0.00010622 | 0.059808 | 120595.7725 | 0.76833 | 231985.8813 | 120756.0762 | 0.0099088 | 0.0050349 | 0.013993 | 1614.7283 | 5787.5567 | 63654.5419 | 88286.4658 | 2116.5884 | 64252.0474 | 1 | 0.0018199 | 6893679.8596 | 2919387.2701 | 0.37822 | 1387.9285 | 4.8589 | 2669.9096 | 0.023838 | 0.10365 | 0.023158 | 0.023158
Water | 6 | 134.42 | 250 | 0.644 | 81.4 | 6.3105 | 0.0015068 | 0.0010604 | 0.39808 | 18340.8126 | 0.02651 | 1.2259e-05 | 6.4517e-05 | 1.5033e-06 | 3.3066e-05 | 0.00011135 | 0.1552 | 154301.8218 | 1.2246 | 372048.2954 | 154601.5687 | 0.011064 | 0.004915 | 0.013948 | 2599.1917 | 7301.1004 | 71808.6812 | 111504.1634 | 3409.8222 | 72478.7895 | 1 | 0.0018143 | 6885315.4462 | 2913610.7684 | 0.98119 | 1769.7926 | 7.742 | 4267.275 | 0.032813 | 0.12376 | 0.035327 | 0.035327
Water | 6 | 143.06 | 99 | 0.715 | 35.2 | 6.4776 | 0.0016655 | 0.00041031 | 0.39291 | 7871.0179 | 0.023016 | 1.0387e-05 | 5.3563e-05 | 1.3789e-06 | 2.7509e-05 | 0.00011581 | 0.015875 | 18760.3862 | 0.19544 | 36696.9264 | 18794.1541 | 0.018153 | 0.0058185 | 0.017852 | 881.3901 | 3092.5968 | 30884.0345 | 43194.4539 | 1086.6426 | 31329.5412 | 1 | 0.0023078 | 7537166.3423 | 3393224.3324 | 0.10307 | 281.0965 | 1.2689 | 549.849 | 0.027327 | 0.11335 | 0.033823 | 0.033823
Water | 6 | 143.43 | 100 | 0.679 | 36.1 | 6.4851 | 0.0016919 | 0.00041411 | 0.39268 | 7977.1298 | 0.026514 | 1.2389e-05 | 6.0358e-05 | 1.6515e-06 | 3.1053e-05 | 0.00011868 | 0.020563 | 16934.6747 | 0.19956 | 36731.3855 | 16971.9304 | 0.015912 | 0.0058682 | 0.018035 | 1005.5279 | 3132.4856 | 29597.9269 | 43590.4667 | 1236.5783 | 30032.1988 | 1 | 0.0023309 | 7564437.5195 | 3414281.4106 | 0.13366 | 256.5803 | 1.2972 | 556.5238 | 0.03201 | 0.12383 | 0.037584 | 0.037584
Water | 6 | 143.61 | 150 | 0.751 | 55 | 6.4887 | 0.0017188 | 0.00062091 | 0.39257 | 11985.131 | 0.02001 | 8.7329e-06 | 4.6213e-05 | 1.1642e-06 | 2.3717e-05 | 0.00011483 | 0.027849 | 46181.1787 | 0.44917 | 81881.3773 | 46252.9304 | 0.013657 | 0.0053036 | 0.018124 | 1171.5549 | 4705.0397 | 49082.6262 | 65356.3598 | 1439.001 | 49808.7188 | 1 | 0.0023421 | 7577694.3747 | 3424520.0397 | 0.18113 | 703.4867 | 2.9214 | 1247.3146 | 0.023312 | 0.10386 | 0.025749 | 0.025749
Water | 6 | 144.15 | 149 | 0.764 | 59.2 | 6.4997 | 0.0018639 | 0.00061602 | 0.39224 | 11963.347 | 0.019046 | 8.2172e-06 | 4.3852e-05 | 1.1005e-06 | 2.2502e-05 | 0.00011465 | 0.024711 | 45863.3137 | 0.44368 | 78573.9729 | 45929.999 | 0.014448 | 0.0052939 | 0.018394 | 1107.4334 | 4692.5143 | 49532.6148 | 64833.2654 | 1355.2891 | 50283.5594 | 1 | 0.0023763 | 7617491.6741 | 3455358.5243 | 0.161 | 710.0508 | 2.8907 | 1216.4736 | 0.02202 | 0.10071 | 0.024876 | 0.024876
Water | 6 | 143.16 | 198 | 0.709 | 69.3 | 6.4796 | 0.0016397 | 0.00082044 | 0.39285 | 15756.267 | 0.023593 | 1.0713e-05 | 5.3574e-05 | 1.4236e-06 | 2.7537e-05 | 0.00011735 | 0.066215 | 73405.6074 | 0.78193 | 146028.2116 | 73543.0454 | 0.0088828 | 0.0050741 | 0.017901 | 1801.2386 | 6189.8233 | 61234.4309 | 86367.3214 | 2219.1898 | 62121.8274 | 1 | 0.002314 | 7544540.1345 | 3398916.6028 | 0.43004 | 1103.1914 | 5.0784 | 2194.6152 | 0.028091 | 0.11512 | 0.026123 | 0.026123
Water | 6 | 144.41 | 200 | 0.752 | 78.3 | 6.505 | 0.0018373 | 0.00082639 | 0.39208 | 16095.9046 | 0.02014 | 8.8111e-06 | 4.5767e-05 | 1.183e-06 | 2.3503e-05 | 0.00011604 | 0.049191 | 78990.224 | 0.79981 | 139681.1058 | 79112.521 | 0.010223 | 0.0050077 | 0.018526 | 1565.0994 | 6310.8845 | 65399.9633 | 86968.0363 | 1912.0301 | 66403.2255 | 1 | 0.0023929 | 7636673.1332 | 3470299.625 | 0.32076 | 1232.5031 | 5.2153 | 2179.4773 | 0.023431 | 0.10428 | 0.02305 | 0.02305
Water | 6 | 143.97 | 247 | 0.665 | 82.2 | 6.496 | 0.0015608 | 0.0010216 | 0.39235 | 19799.6792 | 0.028098 | 1.3323e-05 | 6.1415e-05 | 1.7854e-06 | 3.165e-05 | 0.00012167 | 0.13678 | 96377.8201 | 1.2188 | 217938.4252 | 96606.9503 | 0.011061 | 0.0049192 | 0.018304 | 2602.4281 | 7768.4421 | 71503.1744 | 107523.5706 | 3188.7524 | 72578.3853 | 1 | 0.0023648 | 7604218.5991 | 3445049.5185 | 0.89064 | 1484.0727 | 7.9362 | 3355.9222 | 0.034121 | 0.12841 | 0.036734 | 0.036734
Water | 6 | 151.76 | 99 | 0.74 | 35.6 | 6.6628 | 0.0017051 | 0.00040329 | 0.38741 | 8506.3576 | 0.023354 | 1.0679e-05 | 4.964e-05 | 1.5312e-06 | 2.5618e-05 | 0.00012443 | 0.013445 | 12883.7249 | 0.19889 | 23527.6203 | 12910.0538 | 0.018674 | 0.0058037 | 0.022611 | 856.8194 | 3295.4592 | 31280.7752 | 42271.3178 | 997.865 | 31941.621 | 1 | 0.0029075 | 8171406.1829 | 3909084.5358 | 0.089842 | 250.311 | 1.329 | 457.1056 | 0.027148 | 0.11447 | 0.033983 | 0.033983
Water | 6 | 151.98 | 99 | 0.737 | 38.6 | 6.6676 | 0.0018494 | 0.00040315 | 0.38727 | 8522.6613 | 0.023713 | 1.0886e-05 | 5.0237e-05 | 1.564e-06 | 2.5934e-05 | 0.00012489 | 0.013763 | 12640.6314 | 0.19898 | 23272.0045 | 12666.9656 | 0.018432 | 0.005809 | 0.022742 | 868.0513 | 3300.5752 | 31137.2219 | 42248.605 | 1009.5646 | 31800.989 | 1 | 0.0029241 | 8187025.4397 | 3922471.6183 | 0.092037 | 247.1724 | 1.3306 | 455.0561 | 0.027603 | 0.11557 | 0.034373 | 0.034373
Water | 6 | 152.28 | 151 | 0.743 | 54.3 | 6.6743 | 0.0017064 | 0.0006146 | 0.38708 | 13033.202 | 0.023218 | 1.0608e-05 | 4.8291e-05 | 1.5278e-06 | 2.494e-05 | 0.00012574 | 0.030593 | 29446.402 | 0.46319 | 53340.1962 | 29505.0693 | 0.012341 | 0.0053308 | 0.022922 | 1296.5312 | 5044.8683 | 47843.6878 | 64392.5811 | 1505.0905 | 48876.1757 | 1 | 0.0029468 | 8208338.9009 | 3940760.4738 | 0.20479 | 580.857 | 3.1006 | 1052.1838 | 0.026935 | 0.11406 | 0.028569 | 0.028569
Water | 6 | 151.98 | 151 | 0.779 | 61.4 | 6.6676 | 0.0019287 | 0.0006149 | 0.38727 | 12999.2106 | 0.019737 | 8.6641e-06 | 4.152e-05 | 1.2436e-06 | 2.1405e-05 | 0.00012302 | 0.022609 | 32854.2996 | 0.46291 | 54139.8811 | 32908.6759 | 0.014381 | 0.0052798 | 0.022742 | 1112.5606 | 5034.2107 | 50198.5976 | 64439.7915 | 1293.9347 | 51268.7051 | 1 | 0.0029241 | 8187025.4397 | 3922471.6183 | 0.15119 | 642.4264 | 3.0955 | 1058.6404 | 0.022454 | 0.10305 | 0.025318 | 0.025318
Water | 6 | 152.36 | 197 | 0.737 | 70.5 | 6.676 | 0.0016984 | 0.00080173 | 0.38703 | 17015.4284 | 0.02383 | 1.0957e-05 | 4.9046e-05 | 1.5794e-06 | 2.5344e-05 | 0.00012665 | 0.054541 | 49118.5908 | 0.78851 | 90429.6652 | 49218.9383 | 0.009238 | 0.0050631 | 0.02297 | 1731.9675 | 6585.4278 | 61902.433 | 83992.4464 | 2009.573 | 63242.6832 | 1 | 0.0029529 | 8214025.38 | 3945644.6509 | 0.36519 | 971.1749 | 5.2797 | 1787.9793 | 0.027729 | 0.11593 | 0.026194 | 0.026194
Water | 6 | 150.92 | 201 | 0.731 | 77.7 | 6.6443 | 0.0018307 | 0.00081995 | 0.38795 | 17144.2846 | 0.023971 | 1.1021e-05 | 5.0035e-05 | 1.5691e-06 | 2.5835e-05 | 0.00012533 | 0.059224 | 54042.7503 | 0.81846 | 101135.2817 | 54153.0754 | 0.0089428 | 0.0050475 | 0.022113 | 1789.1494 | 6651.1131 | 62866.2227 | 86000.3046 | 2094.644 | 64148.984 | 1 | 0.0028448 | 8111587.5985 | 3858012.1079 | 0.39463 | 1024.4037 | 5.4536 | 1917.063 | 0.028018 | 0.11634 | 0.026125 | 0.026125
Water | 6 | 152.65 | 249 | 0.691 | 84.3 | 6.6825 | 0.0016074 | 0.0010129 | 0.38684 | 21561.1828 | 0.028651 | 1.378e-05 | 5.7307e-05 | 1.9937e-06 | 2.9693e-05 | 0.00013063 | 0.12035 | 67997.6688 | 1.2605 | 142409.1615 | 68168.1782 | 0.011088 | 0.0048947 | 0.023146 | 2577.2888 | 8340.7406 | 73306.7047 | 106087.8506 | 2985.0112 | 74912.7363 | 1 | 0.0029751 | 8234646.5892 | 3963375.7124 | 0.80664 | 1355.8828 | 8.4482 | 2839.6581 | 0.03409 | 0.13008 | 0.03671 | 0.03671
Water | 6 | 158.96 | 100 | 0.675 | 33.6 | 6.827 | 0.0016107 | 0.00040338 | 0.38272 | 9141.3569 | 0.032954 | 1.65e-05 | 6.3129e-05 | 2.522e-06 | 3.2877e-05 | 0.00013782 | 0.021759 | 7675.538 | 0.206 | 16846.174 | 7703.5763 | 0.014071 | 0.0059202 | 0.027277 | 1137.0524 | 3498.6227 | 28321.5978 | 41957.9226 | 1268.1079 | 29118.2016 | 1 | 0.0034969 | 8673270.3829 | 4362118.1224 | 0.14907 | 183.8815 | 1.4113 | 403.5808 | 0.039269 | 0.1421 | 0.043896 | 0.043896
Water | 6 | 158.63 | 99 | 0.7 | 37.3 | 6.8192 | 0.0018052 | 0.00039947 | 0.38294 | 9025.0483 | 0.029897 | 1.4622e-05 | 5.8189e-05 | 2.2272e-06 | 3.0252e-05 | 0.00013548 | 0.018158 | 8221.8442 | 0.20176 | 16779.2739 | 8242.3386 | 0.015432 | 0.0058882 | 0.027045 | 1036.8215 | 3456.0716 | 29099.8405 | 41571.2008 | 1158.4791 | 29908.0201 | 1 | 0.0034676 | 8651537.424 | 4340516.1979 | 0.12426 | 195.0922 | 1.3806 | 398.1473 | 0.035225 | 0.1337 | 0.040856 | 0.040856
Water | 6 | 159.28 | 149 | 0.764 | 54.6 | 6.8345 | 0.0017576 | 0.00060085 | 0.38251 | 13657.0399 | 0.023199 | 1.0672e-05 | 4.4891e-05 | 1.6314e-06 | 2.3287e-05 | 0.00013281 | 0.025489 | 21492.3147 | 0.45765 | 36821.0759 | 21560.6017 | 0.012978 | 0.0053334 | 0.027503 | 1232.8637 | 5223.9987 | 47726.6226 | 62469.4013 | 1372.4892 | 49085.563 | 1 | 0.0035255 | 8694311.4564 | 4383091.8533 | 0.17482 | 519.6858 | 3.1389 | 890.3364 | 0.026437 | 0.11412 | 0.028611 | 0.028611
Water | 6 | 158.63 | 150 | 0.8 | 62.4 | 6.8192 | 0.0019932 | 0.00060526 | 0.38294 | 13674.3156 | 0.019425 | 8.5558e-06 | 3.799e-05 | 1.2998e-06 | 1.9664e-05 | 0.00012964 | 0.018527 | 24652.744 | 0.46317 | 38519.9125 | 24683.6362 | 0.015277 | 0.0052758 | 0.027045 | 1047.2944 | 5236.4722 | 50389.3343 | 62986.6678 | 1170.1809 | 51788.7793 | 1 | 0.0034676 | 8651537.424 | 4340516.1979 | 0.12678 | 584.9731 | 3.1695 | 914.0204 | 0.021686 | 0.10211 | 0.025052 | 0.025052
Water | 6 | 159.02 | 198 | 0.749 | 71.4 | 6.8284 | 0.0017289 | 0.00079865 | 0.38269 | 18108.9475 | 0.024679 | 1.1524e-05 | 4.7279e-05 | 1.7585e-06 | 2.4548e-05 | 0.00013406 | 0.050886 | 36942.2607 | 0.8077 | 65850.6147 | 37044.6299 | 0.0091984 | 0.005058 | 0.027319 | 1739.4359 | 6930.0236 | 62215.4968 | 83064.7487 | 1939.2667 | 63969.4654 | 1 | 0.0035022 | 8677214.3601 | 4366050.0915 | 0.34869 | 886.5606 | 5.5346 | 1580.3191 | 0.02836 | 0.11861 | 0.026744 | 0.026744
Water | 6 | 159.54 | 248 | 0.719 | 86 | 6.8407 | 0.0016639 | 0.00099983 | 0.38234 | 22780.5878 | 0.028095 | 1.354e-05 | 5.2656e-05 | 2.0767e-06 | 2.7402e-05 | 0.00013725 | 0.10016 | 52070.1582 | 1.2685 | 100723.5713 | 52294.1625 | 0.011232 | 0.0048762 | 0.027688 | 2447.4973 | 8709.9548 | 74712.1275 | 103911.1648 | 2720.7035 | 76860.6008 | 1 | 0.0035488 | 8711417.9077 | 4400138.8128 | 0.68763 | 1268.5741 | 8.7085 | 2453.9067 | 0.032771 | 0.12863 | 0.035335 | 0.035335
Water | 6 | 165.12 | 100 | 0.633 | 31.4 | 6.9776 | 0.0015201 | 0.0004014 | 0.37857 | 9624.8374 | 0.041295 | 2.1933e-05 | 7.2662e-05 | 3.5348e-06 | 3.8165e-05 | 0.00014891 | 0.028118 | 5027.119 | 0.20876 | 12546.1866 | 5069.3119 | 0.011965 | 0.0060144 | 0.031876 | 1337.2348 | 3643.6916 | 26170.7431 | 41343.9859 | 1441.2438 | 27093.2667 | 1 | 0.0040791 | 9077346.4675 | 4767242.9949 | 0.197 | 143.6696 | 1.4626 | 358.5563 | 0.049855 | 0.16381 | 0.052228 | 0.052228
Water | 6 | 164.95 | 101 | 0.696 | 38.1 | 6.9733 | 0.0018257 | 0.00040546 | 0.37869 | 9707.3077 | 0.032854 | 1.6521e-05 | 5.9821e-05 | 2.6529e-06 | 3.1283e-05 | 0.0001436 | 0.019673 | 6249.3607 | 0.21288 | 12900.8139 | 6295.1503 | 0.014317 | 0.0058892 | 0.031742 | 1117.5176 | 3676.0446 | 29074.9404 | 41774.3397 | 1205.5489 | 30093.7356 | 1 | 0.0040621 | 9066329.7054 | 4756020.4286 | 0.13775 | 177.7436 | 1.4905 | 366.9235 | 0.038563 | 0.142 | 0.043406 | 0.043406
Water | 6 | 165.06 | 148 | 0.771 | 54.2 | 6.976 | 0.0017727 | 0.0005941 | 0.37861 | 14237.6315 | 0.024165 | 1.1285e-05 | 4.404e-05 | 1.8097e-06 | 2.295e-05 | 0.00013941 | 0.023976 | 16381.9496 | 0.45721 | 27558.5796 | 16482.1643 | 0.012961 | 0.0053456 | 0.031829 | 1234.4363 | 5390.5513 | 47183.5379 | 61197.8442 | 1330.8827 | 48843.2674 | 1 | 0.0040731 | 9073459.8718 | 4763281.77 | 0.16794 | 467.385 | 3.2025 | 786.2596 | 0.027288 | 0.11719 | 0.029517 | 0.029517
Water | 6 | 165.58 | 149 | 0.825 | 63.9 | 6.9892 | 0.0020777 | 0.00059793 | 0.37826 | 14396.0968 | 0.018578 | 8.1421e-06 | 3.3661e-05 | 1.3096e-06 | 1.75e-05 | 0.00013641 | 0.014208 | 18554.2025 | 0.46393 | 27260.5362 | 18647.8925 | 0.01679 | 0.005268 | 0.03224 | 952.946 | 5445.4059 | 50766.484 | 61535.1321 | 1024.5132 | 52585.0396 | 1 | 0.0041254 | 9107079.8501 | 4797624.2321 | 0.099714 | 537.19 | 3.256 | 789.2599 | 0.020275 | 0.099442 | 0.024323 | 0.024323
Water | 6 | 164.83 | 198 | 0.749 | 70.7 | 6.9702 | 0.0017278 | 0.00079492 | 0.37877 | 19011.1164 | 0.026539 | 1.2675e-05 | 4.7744e-05 | 2.0299e-06 | 2.4916e-05 | 0.00014134 | 0.051528 | 27971.447 | 0.8179 | 49859.8879 | 28155.2473 | 0.0088524 | 0.0050721 | 0.031648 | 1807.4141 | 7200.8529 | 61356.3369 | 81917.6728 | 1951.0635 | 63497.222 | 1 | 0.0040502 | 9058544.5142 | 4748100.2859 | 0.36063 | 792.8645 | 5.7241 | 1413.3032 | 0.03034 | 0.12426 | 0.028175 | 0.028175
Water | 6 | 164.83 | 204 | 0.68 | 75.3 | 6.9702 | 0.0017861 | 0.00081901 | 0.37877 | 19587.2108 | 0.034822 | 1.7754e-05 | 6.0887e-05 | 2.8494e-06 | 3.1916e-05 | 0.0001468 | 0.088906 | 24473.6688 | 0.86822 | 52927.4844 | 24661.438 | 0.011318 | 0.0051403 | 0.031648 | 2374.0994 | 7419.0606 | 57392.018 | 84400.0265 | 2562.7877 | 59394.5775 | 1 | 0.0040502 | 9058544.5142 | 4748100.2859 | 0.62221 | 693.7182 | 6.0763 | 1500.2557 | 0.041183 | 0.14725 | 0.044439 | 0.044439
Water | 6 | 164.95 | 244 | 0.73 | 85.3 | 6.9733 | 0.0016919 | 0.00097953 | 0.37869 | 23451.3176 | 0.028761 | 1.4008e-05 | 5.1058e-05 | 2.2469e-06 | 2.6686e-05 | 0.00014329 | 0.090571 | 40123.5856 | 1.2424 | 75292.8985 | 40395.6842 | 0.011289 | 0.0048899 | 0.031742 | 2397.8002 | 8880.7415 | 73671.7364 | 100920.1869 | 2586.6845 | 76253.2177 | 1 | 0.0040621 | 9066329.7054 | 4756020.4286 | 0.63415 | 1141.1904 | 8.699 | 2141.4719 | 0.033202 | 0.13067 | 0.035818 | 0.035818
Water | 6 | 170.72 | 100 | 0.766 | 40.5 | 7.1229 | 0.0019786 | 0.00040053 | 0.37469 | 10078.3621 | 0.02646 | 1.2719e-05 | 4.6566e-05 | 2.1371e-06 | 2.4379e-05 | 0.00014529 | 0.011573 | 5689.3096 | 0.21136 | 9696.2103 | 5705.2498 | 0.018107 | 0.0058046 | 0.036514 | 883.6451 | 3776.2611 | 31254.4087 | 40802.1001 | 924.9563 | 32586.1966 | 1 | 0.0046688 | 9428061.0975 | 5138886.9753 | 0.08282 | 190.0875 | 1.5125 | 323.9634 | 0.029816 | 0.12414 | 0.036866 | 0.036866
Water | 6 | 170.92 | 152 | 0.806 | 64.2 | 7.1282 | 0.0020642 | 0.00060879 | 0.37455 | 15343.9201 | 0.021918 | 1.0067e-05 | 3.7677e-05 | 1.6923e-06 | 1.9703e-05 | 0.00014414 | 0.018386 | 14422.6994 | 0.48853 | 22201.2009 | 14453.1846 | 0.014351 | 0.0052848 | 0.036688 | 1114.9305 | 5747.0644 | 49964.2106 | 61990.3357 | 1165.8878 | 52107.1858 | 1 | 0.0046909 | 9440114.6187 | 5152180.0571 | 0.13168 | 484.5371 | 3.4988 | 745.8594 | 0.024112 | 0.11036 | 0.027166 | 0.027166
Water | 6 | 171.79 | 202 | 0.785 | 83.7 | 7.1516 | 0.0020279 | 0.00080895 | 0.37394 | 20535.6726 | 0.024554 | 1.1607e-05 | 4.1369e-05 | 1.9661e-06 | 2.1689e-05 | 0.00014736 | 0.039959 | 23238.1963 | 0.86445 | 37710.5704 | 23275.2076 | 0.0096911 | 0.005021 | 0.037448 | 1650.9987 | 7679.0638 | 64538.9806 | 82215.2619 | 1718.9501 | 67386.1755 | 1 | 0.0047878 | 9492686.0821 | 5209749.0477 | 0.28715 | 799.5164 | 6.2119 | 1297.4424 | 0.027343 | 0.11849 | 0.026329 | 0.026329
Water | 6 | 175.82 | 101 | 0.792 | 37.4 | 7.2637 | 0.0018246 | 0.00040444 | 0.37104 | 10610.9275 | 0.024884 | 1.1881e-05 | 4.1852e-05 | 2.0797e-06 | 2.1988e-05 | 0.00014945 | 0.0094343 | 4945.4864 | 0.21806 | 7884.2185 | 4910.9554 | 0.019538 | 0.0057683 | 0.041142 | 818.9137 | 3937.0853 | 32252.8745 | 40723.3264 | 835.7174 | 33870.0511 | 1 | 0.0052591 | 9734680.0591 | 5477339.3286 | 0.06889 | 189.9185 | 1.5923 | 302.7728 | 0.0275 | 0.11953 | 0.035052 | 0.035052
Water | 6 | 175.44 | 102 | 0.691 | 39 | 7.2529 | 0.0018828 | 0.00040842 | 0.37132 | 10682.9201 | 0.037924 | 2.0024e-05 | 6.2553e-05 | 3.5061e-06 | 3.3079e-05 | 0.00015665 | 0.021217 | 3904.8541 | 0.22221 | 8178.0302 | 3887.7967 | 0.013053 | 0.0059151 | 0.040778 | 1225.7268 | 3966.7533 | 28443.6067 | 41162.9619 | 1253.1943 | 29852.767 | 1 | 0.0052127 | 9712363.4208 | 5451631.4283 | 0.15469 | 148.4031 | 1.6201 | 310.8041 | 0.044215 | 0.15553 | 0.047961 | 0.047961
Water | 6 | 175.4 | 151 | 0.861 | 59.8 | 7.2517 | 0.00195 | 0.00060462 | 0.37135 | 15809.7607 | 0.016778 | 7.2709e-06 | 2.7223e-05 | 1.266e-06 | 1.4254e-05 | 0.00014575 | 0.0094083 | 13310.0503 | 0.48695 | 17954.5032 | 13213.4469 | 0.019607 | 0.0052333 | 0.04074 | 816.0548 | 5870.8981 | 52471.93 | 60943.0081 | 834.5051 | 55068.2252 | 1 | 0.0052078 | 9710003.085 | 5448935.3312 | 0.068583 | 505.292 | 3.5497 | 681.6103 | 0.017667 | 0.093421 | 0.02255 | 0.02255
Water | 6 | 176.01 | 150 | 0.794 | 63 | 7.2691 | 0.0020702 | 0.00060067 | 0.3709 | 15783.1235 | 0.024698 | 1.1774e-05 | 4.0477e-05 | 2.064e-06 | 2.1291e-05 | 0.00015103 | 0.020419 | 10870.9643 | 0.48118 | 17243.5652 | 10791.4329 | 0.013268 | 0.0053273 | 0.041325 | 1205.9228 | 5853.9941 | 48000.0241 | 60453.4309 | 1229.5369 | 50421.2644 | 1 | 0.0052825 | 9745758.7949 | 5490262.7249 | 0.14922 | 419.6525 | 3.5163 | 665.6544 | 0.027256 | 0.11897 | 0.029759 | 0.029759
Water | 6 | 175.73 | 201 | 0.817 | 76 | 7.2611 | 0.0018628 | 0.00080486 | 0.37111 | 21101.3604 | 0.021887 | 1.0128e-05 | 3.5464e-05 | 1.7702e-06 | 1.8633e-05 | 0.00014984 | 0.028916 | 20926.1793 | 0.86346 | 31350.598 | 20774.832 | 0.011165 | 0.0049952 | 0.041055 | 1433.0448 | 7830.8458 | 66226.3843 | 81060.446 | 1463.0891 | 69537.5827 | 1 | 0.0052481 | 9729412.8966 | 5471234.4361 | 0.21107 | 801.6352 | 6.3028 | 1200.9714 | 0.023807 | 0.11031 | 0.02426 | 0.02426
Water | 6 | 175.35 | 198 | 0.81 | 84.1 | 7.2503 | 0.0020912 | 0.00079281 | 0.37138 | 20722.2386 | 0.022609 | 1.0538e-05 | 3.6818e-05 | 1.8367e-06 | 1.9344e-05 | 0.00014984 | 0.030221 | 20299.4214 | 0.83716 | 30939.5235 | 20169.5514 | 0.010942 | 0.005018 | 0.040693 | 1462.2177 | 7695.8827 | 64736.2846 | 79921.339 | 1495.6429 | 67934.3617 | 1 | 0.0052017 | 9707049.8843 | 5445567.7301 | 0.22026 | 769.5775 | 6.1014 | 1172.9577 | 0.024715 | 0.11257 | 0.024982 | 0.024982
Water | 6 | 175.59 | 249 | 0.794 | 91.8 | 7.2571 | 0.0018159 | 0.00099705 | 0.37121 | 26110.75 | 0.024577 | 1.1695e-05 | 3.9635e-05 | 2.0431e-06 | 2.0859e-05 | 0.00015178 | 0.056214 | 30520.7487 | 1.3247 | 48412.1287 | 30319.0582 | 0.0080134 | 0.0048129 | 0.040921 | 1996.6598 | 9692.5235 | 79758.0376 | 100450.9289 | 2039.9096 | 83728.1967 | 1 | 0.0052309 | 9721196.3561 | 5461758.2619 | 0.4101 | 1164.7064 | 9.6639 | 1847.4617 | 0.027132 | 0.1186 | 0.024213 | 0.024213
Water | 6 | 101.24 | 100 | 0.748 | 33.2 | 5.7619 | 0.0014731 | 0.00049507 | 0.4166 | 5176.592 | 0.010678 | 3.785e-06 | 4.5236e-05 | 3.2845e-07 | 2.281e-05 | 6.9053e-05 | 0.011759 | 245177.7175 | 0.18517 | 438205.4775 | 245285.1198 | 0.029441 | 0.0056287 | 0.0048035 | 543.4518 | 2156.5546 | 36455.603 | 48737.4371 | 958.5806 | 36459.2209 | 1 | 0.00065006 | 4356029.5264 | 1446261.2219 | 0.0678 | 918.9287 | 1.0677 | 1642.3989 | 0.013081 | 0.070352 | 0.019645 | 0.019645
Water | 6 | 101.24 | 150 | 0.704 | 47.2 | 5.7619 | 0.0013962 | 0.00074261 | 0.4166 | 7764.888 | 0.012748 | 4.7216e-06 | 5.2763e-05 | 4.099e-07 | 2.6625e-05 | 7.1004e-05 | 0.036505 | 488658.7034 | 0.41664 | 985962.3244 | 488925.8621 | 0.01671 | 0.0052535 | 0.0048035 | 957.5102 | 3234.8319 | 51466.7336 | 73106.1557 | 1688.9278 | 51471.8413 | 1 | 0.00065006 | 4356029.5264 | 1446261.2219 | 0.21047 | 1831.4981 | 2.4022 | 3695.3974 | 0.015967 | 0.078593 | 0.019119 | 0.019119
Water | 6 | 133.52 | 100 | 0.763 | 34.9 | 6.2939 | 0.0016131 | 0.00042533 | 0.3986 | 7274.2236 | 0.016507 | 6.7923e-06 | 4.3912e-05 | 8.2395e-07 | 2.2394e-05 | 0.00010195 | 0.010987 | 36381.8442 | 0.1956 | 62493.613 | 36421.843 | 0.023283 | 0.0057041 | 0.013592 | 687.1896 | 2899.5341 | 34109.2205 | 44704.0898 | 907.5838 | 34412.598 | 1 | 0.0017692 | 6817126.7069 | 2866858.2863 | 0.069271 | 405.8237 | 1.2333 | 697.0891 | 0.019306 | 0.092046 | 0.026396 | 0.026396
Water | 6 | 134.97 | 106 | 0.837 | 34.4 | 6.3207 | 0.001503 | 0.00044886 | 0.39776 | 7817.0975 | 0.011595 | 4.3809e-06 | 3.0277e-05 | 5.3812e-07 | 1.542e-05 | 9.975e-05 | 0.0058557 | 45480.9632 | 0.2204 | 64920.0338 | 45506.6277 | 0.03157 | 0.0055386 | 0.014172 | 506.8165 | 3109.3035 | 39515.83 | 47211.2664 | 662.1595 | 39895.5352 | 1 | 0.0018425 | 6927185.6487 | 2942621.1209 | 0.03708 | 530.6496 | 1.3956 | 757.4552 | 0.012923 | 0.073812 | 0.019957 | 0.019957
Water | 6 | 135.19 | 149 | 0.876 | 49.5 | 6.3248 | 0.001539 | 0.00063052 | 0.39763 | 11011.1016 | 0.0090112 | 3.1995e-06 | 2.2898e-05 | 3.9361e-07 | 1.1653e-05 | 9.8431e-05 | 0.0066988 | 97265.7497 | 0.43567 | 126751.0969 | 97297.7306 | 0.029471 | 0.0051277 | 0.014262 | 542.911 | 4378.3148 | 58101.2218 | 66325.5956 | 708.1556 | 58666.0701 | 1 | 0.001854 | 6943962.0318 | 2954312.2613 | 0.042447 | 1142.6524 | 2.7606 | 1489.0385 | 0.0097255 | 0.063052 | 0.014612 | 0.014612
Water | 6 | 102.03 | 101 | 0.824 | 33 | 5.7711 | 0.0014513 | 0.00049769 | 0.41627 | 5275.5706 | 0.0075166 | 2.445e-06 | 3.1761e-05 | 2.1396e-07 | 1.6002e-05 | 6.6978e-05 | 0.0058625 | 288063.5265 | 0.18926 | 424261.7213 | 288145.7787 | 0.041397 | 0.0055122 | 0.0049396 | 386.5042 | 2196.0464 | 40472.2192 | 49116.7709 | 676.1022 | 40480.3136 | 1 | 0.0006679 | 4412471.9327 | 1474243.2575 | 0.033855 | 1111.0789 | 1.093 | 1636.4037 | 0.008789 | 0.056486 | 0.015127 | 0.015127
Water | 6 | 102.29 | 125 | 0.704 | 35.6 | 5.776 | 0.0012656 | 0.00061482 | 0.41609 | 6549.5574 | 0.012978 | 4.8348e-06 | 5.2888e-05 | 4.2477e-07 | 2.6695e-05 | 7.1989e-05 | 0.025399 | 316599.657 | 0.28989 | 638800.3151 | 316779.0302 | 0.019835 | 0.0054518 | 0.004985 | 806.661 | 2725.2062 | 42763.7758 | 60743.9998 | 1407.264 | 42772.3286 | 1 | 0.00067365 | 4432498.3808 | 1483509.1223 | 0.1468 | 1232.7127 | 1.6755 | 2487.2334 | 0.016232 | 0.079456 | 0.020815 | 0.020815
Water | 6 | 102.29 | 149 | 0.676 | 41 | 5.776 | 0.0012228 | 0.00073287 | 0.41609 | 7807.0724 | 0.014411 | 5.5095e-06 | 5.769e-05 | 4.8419e-07 | 2.9133e-05 | 7.3308e-05 | 0.043239 | 414773.5219 | 0.41189 | 907648.3709 | 415041.4053 | 0.015202 | 0.0053066 | 0.004985 | 1052.4965 | 3248.4458 | 48947.0291 | 72406.8477 | 1836.1372 | 48956.8185 | 1 | 0.00067365 | 4432498.3808 | 1483509.1223 | 0.24992 | 1614.9625 | 2.3807 | 3534.0205 | 0.018263 | 0.084834 | 0.021055 | 0.021055
Water | 6 | 102.29 | 175 | 0.648 | 46.4 | 5.776 | 0.0011783 | 0.00086075 | 0.41609 | 9169.3803 | 0.015929 | 6.242e-06 | 6.2479e-05 | 5.4875e-07 | 3.1568e-05 | 7.4694e-05 | 0.0704 | 525740.2227 | 0.56818 | 1252048.6176 | 526125.0663 | 0.011914 | 0.0051822 | 0.004985 | 1342.9816 | 3815.2887 | 55106.9566 | 85041.5997 | 2342.9043 | 55117.978 | 1 | 0.00067365 | 4432498.3808 | 1483509.1223 | 0.4069 | 2047.0226 | 3.284 | 4874.9776 | 0.020441 | 0.090313 | 0.021377 | 0.021377
Water | 6 | 102.29 | 201 | 0.62 | 51.3 | 5.776 | 0.0011342 | 0.00098864 | 0.41609 | 10531.6883 | 0.017544 | 7.04e-06 | 6.726e-05 | 6.1913e-07 | 3.4002e-05 | 7.6154e-05 | 0.10824 | 634922.3127 | 0.74956 | 1651722.9779 | 635446.7189 | 0.0096084 | 0.0050854 | 0.004985 | 1665.21 | 4382.1316 | 60559.338 | 97676.3516 | 2905.0492 | 60571.4499 | 1 | 0.00067365 | 4432498.3808 | 1483509.1223 | 0.62559 | 2472.1341 | 4.3323 | 6431.15 | 0.022787 | 0.095932 | 0.021866 | 0.021866
Water | 6 | 102.8 | 199 | 0.628 | 52.1 | 5.7802 | 0.0011641 | 0.00097626 | 0.41594 | 10485.6489 | 0.017224 | 6.8853e-06 | 6.59e-05 | 6.0906e-07 | 3.3314e-05 | 7.6289e-05 | 0.10187 | 617489.2622 | 0.73612 | 1565705.663 | 617990.9737 | 0.0098617 | 0.0050839 | 0.0050751 | 1622.4317 | 4361.3756 | 60647.4018 | 96572.2958 | 2815.5805 | 60665.5935 | 1 | 0.00068568 | 4467417.1801 | 1501875.9048 | 0.58922 | 2449.0088 | 4.2579 | 6209.7063 | 0.02228 | 0.094834 | 0.021603 | 0.021603
Water | 6 | 102.55 | 223 | 0.6 | 55.3 | 5.7782 | 0.0011023 | 0.0010954 | 0.41601 | 11718.0294 | 0.01885 | 7.7012e-06 | 7.0672e-05 | 6.7952e-07 | 3.5745e-05 | 7.7541e-05 | 0.14776 | 719506.7367 | 0.9235 | 1998629.8241 | 720158.9408 | 0.0082054 | 0.0050143 | 0.0050307 | 1949.9311 | 4874.8278 | 64975.1872 | 108291.9787 | 3392.6522 | 64991.4227 | 1 | 0.00067975 | 4450372.4956 | 1492871.198 | 0.85436 | 2827.9566 | 5.3398 | 7855.435 | 0.024681 | 0.10033 | 0.022235 | 0.022235
Water | 6 | 103.06 | 250 | 0.574 | 59.8 | 5.7852 | 0.0010638 | 0.0012243 | 0.41576 | 13213.7236 | 0.020716 | 8.6678e-06 | 7.5114e-05 | 7.6954e-07 | 3.802e-05 | 7.9601e-05 | 0.21083 | 800435.9075 | 1.1618 | 2429420.9822 | 801257.592 | 0.011358 | 0.004946 | 0.0051215 | 2340.3124 | 5493.6911 | 69586.9916 | 121231.6927 | 4050.434 | 69607.8677 | 1 | 0.00069153 | 4487277.678 | 1511113.1564 | 1.2206 | 3204.4916 | 6.7258 | 9726.0243 | 0.027399 | 0.10642 | 0.029575 | 0.029575
Water | 6 | 103.56 | 277 | 0.546 | 63.5 | 5.7951 | 0.00102 | 0.0013519 | 0.4154 | 14728.2393 | 0.022874 | 9.8119e-06 | 7.9894e-05 | 8.7632e-07 | 4.0473e-05 | 8.1873e-05 | 0.29398 | 860575.8012 | 1.4263 | 2886714.5716 | 861582.0484 | 0.010882 | 0.0048957 | 0.0052118 | 2777.6312 | 6118.1304 | 73237.7516 | 134135.0761 | 4782.534 | 73262.4338 | 1 | 0.00070291 | 4525485.8503 | 1529015.4797 | 1.7048 | 3507.9882 | 8.2713 | 11767.1919 | 0.030579 | 0.1132 | 0.032867 | 0.032867
Water | 6 | 121.15 | 100 | 0.816 | 32.1 | 6.075 | 0.0014593 | 0.00044544 | 0.40572 | 6434.6042 | 0.010654 | 3.8716e-06 | 3.3684e-05 | 4.1534e-07 | 1.7065e-05 | 8.5994e-05 | 0.0064728 | 84092.4802 | 0.19119 | 126292.2918 | 84438.0461 | 0.033308 | 0.0055917 | 0.0093382 | 480.3598 | 2610.6508 | 37676.5354 | 46172.2248 | 701.2179 | 37826.5041 | 1 | 0.0012304 | 5860805.2237 | 2255602.9335 | 0.039371 | 629.3312 | 1.1629 | 945.1461 | 0.012235 | 0.070049 | 0.019304 | 0.019304
Water | 6 | 120.84 | 150 | 0.756 | 45.3 | 6.0697 | 0.0013724 | 0.00066903 | 0.4059 | 9621.8826 | 0.014127 | 5.5041e-06 | 4.4207e-05 | 5.8914e-07 | 2.2425e-05 | 8.875e-05 | 0.025598 | 165428.4645 | 0.42995 | 289445.3971 | 165968.8424 | 0.01679 | 0.0052347 | 0.0092466 | 952.9385 | 3905.4857 | 52401.986 | 69314.7963 | 1394.685 | 52605.6134 | 1 | 0.0012188 | 5837567.7779 | 2241091.9522 | 0.15556 | 1225.2813 | 2.6129 | 2143.8393 | 0.016821 | 0.083555 | 0.02018 | 0.02018
Water | 6 | 120.84 | 198 | 0.687 | 55.1 | 6.0697 | 0.0012646 | 0.00088311 | 0.4059 | 12700.885 | 0.018614 | 7.761e-06 | 5.6302e-05 | 8.3155e-07 | 2.861e-05 | 9.2558e-05 | 0.073393 | 238027.9653 | 0.74915 | 504329.6599 | 238882.7063 | 0.0099158 | 0.0050476 | 0.0092466 | 1613.5905 | 5155.2411 | 62857.4299 | 91495.5311 | 2361.5904 | 63101.6858 | 1 | 0.0012188 | 5837567.7779 | 2241091.9522 | 0.44602 | 1763.0051 | 4.5527 | 3735.4256 | 0.022941 | 0.099273 | 0.022293 | 0.022293
Water | 6 | 134.09 | 100 | 0.894 | 34.2 | 6.3043 | 0.001582 | 0.00042458 | 0.39827 | 7313.467 | 0.0077005 | 2.6259e-06 | 1.9745e-05 | 3.1965e-07 | 1.0037e-05 | 9.6058e-05 | 0.0022002 | 48433.9901 | 0.19581 | 60600.3609 | 48453.3443 | 0.051822 | 0.0055277 | 0.013816 | 308.7516 | 2912.7513 | 39907.5023 | 44639.2643 | 406.0432 | 40273.4188 | 1 | 0.0017976 | 6860257.4535 | 2896360.8349 | 0.013896 | 549.8654 | 1.2367 | 687.9888 | 0.0081744 | 0.057152 | 0.015392 | 0.015392
Water | 6 | 134.64 | 151 | 0.8 | 41.1 | 6.3145 | 0.00126 | 0.00064005 | 0.39795 | 11100.9384 | 0.014094 | 5.5858e-06 | 3.6775e-05 | 6.8437e-07 | 1.8748e-05 | 0.00010164 | 0.017878 | 85837.2228 | 0.44696 | 134120.6606 | 85907.3126 | 0.018109 | 0.0052062 | 0.014037 | 883.5249 | 4417.6245 | 53848.5082 | 67310.6353 | 1157.1758 | 54356.936 | 1 | 0.0018255 | 6902049.4782 | 2925176.7348 | 0.1131 | 991.2775 | 2.8275 | 1548.8711 | 0.016111 | 0.083389 | 0.019921 | 0.019921
Water | 6 | 134.64 | 149 | 0.781 | 41.6 | 6.3145 | 0.0012924 | 0.00063157 | 0.39795 | 10953.9061 | 0.01545 | 6.2631e-06 | 4.0249e-05 | 7.6758e-07 | 2.053e-05 | 0.00010265 | 0.020872 | 79655.6148 | 0.43519 | 130591.3243 | 79729.5048 | 0.01676 | 0.0052453 | 0.014037 | 954.6457 | 4359.113 | 51873.32 | 66419.1037 | 1250.3246 | 52363.0984 | 1 | 0.0018255 | 6902049.4782 | 2925176.7348 | 0.13204 | 919.8902 | 2.7531 | 1508.1131 | 0.017865 | 0.088315 | 0.021416 | 0.021416
Water | 6 | 134.42 | 150 | 0.767 | 43.2 | 6.3105 | 0.0013328 | 0.00063623 | 0.39808 | 11004.4875 | 0.016421 | 6.7555e-06 | 4.2783e-05 | 8.264e-07 | 2.1829e-05 | 0.00010318 | 0.023934 | 78793.8911 | 0.44087 | 133937.3863 | 78875.7083 | 0.015676 | 0.0052567 | 0.013948 | 1020.6938 | 4380.6602 | 51314.216 | 66902.498 | 1339.0257 | 51793.0729 | 1 | 0.0018143 | 6885315.4462 | 2913610.7684 | 0.15131 | 903.7407 | 2.7871 | 1536.219 | 0.019145 | 0.091745 | 0.022344 | 0.022344
Water | 6 | 134.64 | 149 | 0.817 | 47.2 | 6.3145 | 0.0014664 | 0.00063157 | 0.39795 | 10953.9061 | 0.012908 | 5.0061e-06 | 3.3682e-05 | 6.1319e-07 | 1.7163e-05 | 0.00010074 | 0.014574 | 87168.2725 | 0.43519 | 130591.3243 | 87231.1683 | 0.020057 | 0.0051982 | 0.014037 | 797.7177 | 4359.113 | 54264.4077 | 66419.1037 | 1044.7918 | 54776.7623 | 1 | 0.0018255 | 6902049.4782 | 2925176.7348 | 0.092198 | 1006.6489 | 2.7531 | 1508.1131 | 0.014594 | 0.078932 | 0.018799 | 0.018799
Water | 6 | 134.64 | 150 | 0.753 | 47.1 | 6.3145 | 0.0014536 | 0.00063581 | 0.39795 | 11027.4223 | 0.017515 | 7.3227e-06 | 4.5342e-05 | 8.9785e-07 | 2.3147e-05 | 0.00010422 | 0.026908 | 75043.7036 | 0.44106 | 132350.1102 | 75126.3671 | 0.014761 | 0.0052767 | 0.014037 | 1083.9271 | 4388.3688 | 50349.2467 | 66864.8695 | 1419.6478 | 50824.6351 | 1 | 0.0018255 | 6902049.4782 | 2925176.7348 | 0.17022 | 866.6302 | 2.7902 | 1528.4242 | 0.020573 | 0.095519 | 0.023441 | 0.023441
Water | 6 | 132.37 | 198 | 0.733 | 49.1 | 6.2729 | 0.0011444 | 0.00084523 | 0.39927 | 14246.5499 | 0.01845 | 7.7907e-06 | 4.8615e-05 | 9.3531e-07 | 2.4807e-05 | 0.00010303 | 0.054546 | 140097.5074 | 0.76514 | 260748.8846 | 140337.7332 | 0.010535 | 0.0050128 | 0.013149 | 1518.7553 | 5688.2221 | 65071.4055 | 88774.0866 | 2023.3284 | 65615.0277 | 1 | 0.001713 | 6729760.1355 | 2807882.8787 | 0.34275 | 1508.0002 | 4.8079 | 2806.6835 | 0.021952 | 0.098682 | 0.021856 | 0.021856
Water | 6 | 134.64 | 200 | 0.728 | 52.3 | 6.3145 | 0.0012105 | 0.00084774 | 0.39795 | 14703.2297 | 0.019438 | 8.3365e-06 | 4.9617e-05 | 1.0226e-06 | 2.5353e-05 | 0.00010593 | 0.058011 | 124699.4503 | 0.7841 | 235289.0848 | 124857.5868 | 0.010053 | 0.0050154 | 0.014037 | 1591.5151 | 5851.1583 | 64903.5 | 89153.1593 | 2084.4491 | 65516.3069 | 1 | 0.0018255 | 6902049.4782 | 2925176.7348 | 0.36698 | 1440.0717 | 4.9603 | 2717.1985 | 0.02313 | 0.10194 | 0.022601 | 0.022601
Water | 6 | 132.95 | 199 | 0.731 | 54.9 | 6.2834 | 0.0012742 | 0.00084792 | 0.39893 | 14397.8492 | 0.018754 | 7.9568e-06 | 4.8999e-05 | 9.6058e-07 | 2.5012e-05 | 0.00010382 | 0.055989 | 136379.7411 | 0.77375 | 255220.2371 | 136571.3249 | 0.010355 | 0.005012 | 0.013371 | 1545.0813 | 5743.7966 | 65125.0198 | 89090.3144 | 2049.3627 | 65686.7199 | 1 | 0.0017412 | 6773957.4233 | 2837583.2975 | 0.35242 | 1494.6762 | 4.8703 | 2797.1281 | 0.022322 | 0.099691 | 0.022072 | 0.022072
Water | 6 | 135.08 | 200 | 0.752 | 59.1 | 6.3228 | 0.0013687 | 0.00084662 | 0.39769 | 14764.613 | 0.0177 | 7.4229e-06 | 4.5302e-05 | 9.1395e-07 | 2.3135e-05 | 0.00010502 | 0.048267 | 129917.9547 | 0.78478 | 229738.3479 | 130053.7132 | 0.010988 | 0.0049841 | 0.014217 | 1456.1988 | 5871.7695 | 66967.6712 | 89052.7543 | 1900.9757 | 67614.9288 | 1 | 0.0018482 | 6935572.1973 | 2948460.6543 | 0.30574 | 1521.0205 | 4.9711 | 2689.6723 | 0.020791 | 0.096147 | 0.021051 | 0.021051
Water | 6 | 134.42 | 199 | 0.716 | 59.9 | 6.3105 | 0.001393 | 0.00084407 | 0.39808 | 14599.2868 | 0.020327 | 8.8117e-06 | 5.1776e-05 | 1.0789e-06 | 2.6463e-05 | 0.00010641 | 0.062584 | 120851.3481 | 0.77594 | 235735.7527 | 121017.5846 | 0.0096939 | 0.0050366 | 0.013948 | 1650.516 | 5811.6759 | 63550.2368 | 88757.314 | 2165.2754 | 64143.2786 | 1 | 0.0018143 | 6885315.4462 | 2913610.7684 | 0.39565 | 1386.1263 | 4.9055 | 2703.8137 | 0.024339 | 0.10483 | 0.023439 | 0.023439
Water | 6 | 144.06 | 99 | 0.832 | 31.8 | 6.4979 | 0.0015067 | 0.00040938 | 0.3923 | 7942.3493 | 0.013539 | 5.3704e-06 | 3.1662e-05 | 7.1775e-07 | 1.6203e-05 | 0.00011004 | 0.0055273 | 24123.496 | 0.19584 | 34849.2627 | 24146.3484 | 0.030567 | 0.0056476 | 0.018349 | 523.4469 | 3115.7555 | 35848.2293 | 43086.8141 | 640.9893 | 36389.4951 | 1 | 0.0023705 | 7610854.3701 | 3450200.4029 | 0.036001 | 372.4698 | 1.2755 | 538.077 | 0.015003 | 0.081359 | 0.022872 | 0.022872
Water | 6 | 143.06 | 150 | 0.827 | 47.6 | 6.4776 | 0.0014864 | 0.00062169 | 0.39291 | 11925.7847 | 0.013741 | 5.4649e-06 | 3.2153e-05 | 7.239e-07 | 1.6452e-05 | 0.00010976 | 0.013428 | 57617.2914 | 0.44868 | 84244.5509 | 57670.5944 | 0.019738 | 0.0052009 | 0.017852 | 810.6352 | 4685.7527 | 54123.9597 | 65446.1423 | 999.4108 | 54904.7056 | 1 | 0.0023078 | 7537166.3423 | 3393224.3324 | 0.087185 | 863.3096 | 2.9131 | 1262.2795 | 0.015297 | 0.082115 | 0.019577 | 0.019577
Water | 6 | 144.06 | 200 | 0.763 | 59 | 6.4979 | 0.0013838 | 0.00082704 | 0.3923 | 16045.1501 | 0.019107 | 8.2494e-06 | 4.3733e-05 | 1.1039e-06 | 2.2444e-05 | 0.00011494 | 0.044893 | 82800.369 | 0.79925 | 142227.3756 | 82921.5012 | 0.010725 | 0.0049924 | 0.018349 | 1491.7859 | 6294.4555 | 66414.6245 | 87044.0688 | 1826.7734 | 67417.4066 | 1 | 0.0023705 | 7610854.3701 | 3450200.4029 | 0.2924 | 1278.4482 | 5.2057 | 2196.0086 | 0.022106 | 0.10091 | 0.022167 | 0.022167
Water | 6 | 153.17 | 100 | 0.874 | 33 | 6.694 | 0.001568 | 0.00040645 | 0.38651 | 8698.4014 | 0.011661 | 4.5037e-06 | 2.4107e-05 | 6.5194e-07 | 1.2387e-05 | 0.00011806 | 0.003231 | 17099.7266 | 0.20352 | 22385.4743 | 17107.8907 | 0.037771 | 0.0056063 | 0.023464 | 423.6098 | 3361.9829 | 37189.9867 | 42551.4722 | 489.047 | 38022.1527 | 1 | 0.0030152 | 8271639.2488 | 3995274.6998 | 0.021694 | 346.1827 | 1.3665 | 453.1923 | 0.012384 | 0.074173 | 0.020547 | 0.020547
Water | 6 | 152.06 | 149 | 0.846 | 41.8 | 6.6694 | 0.0013308 | 0.00060668 | 0.38722 | 12835.9705 | 0.013854 | 5.5756e-06 | 2.8983e-05 | 7.9975e-07 | 1.4902e-05 | 0.00011906 | 0.010691 | 37579.6398 | 0.4508 | 52506.3569 | 37619.294 | 0.020903 | 0.0052075 | 0.02279 | 765.4316 | 4970.3348 | 53783.4845 | 63573.8587 | 889.7731 | 54933.7705 | 1 | 0.0029301 | 8192707.1794 | 3927344.5576 | 0.071513 | 736.5443 | 3.0154 | 1029.1013 | 0.015075 | 0.082597 | 0.019742 | 0.019742
Water | 6 | 151.98 | 150 | 0.804 | 41.8 | 6.6676 | 0.0013218 | 0.00061083 | 0.38727 | 12913.1231 | 0.017482 | 7.4496e-06 | 3.6844e-05 | 1.0687e-06 | 1.8974e-05 | 0.00012145 | 0.017548 | 34534.8854 | 0.4568 | 53425.171 | 34583.9754 | 0.016324 | 0.0052536 | 0.022742 | 980.1708 | 5000.8715 | 51466.4825 | 64013.0379 | 1139.9623 | 52563.6181 | 1 | 0.0029241 | 8187025.4397 | 3922471.6183 | 0.11735 | 675.2882 | 3.0547 | 1044.6651 | 0.019589 | 0.095522 | 0.023237 | 0.023237
Water | 6 | 151.98 | 150 | 0.822 | 44.6 | 6.6676 | 0.0014103 | 0.00061083 | 0.38727 | 12913.1231 | 0.015901 | 6.62e-06 | 3.3472e-05 | 9.4934e-07 | 1.7225e-05 | 0.00012037 | 0.014473 | 36098.5333 | 0.4568 | 53425.171 | 36144.0923 | 0.017974 | 0.0052303 | 0.022742 | 890.1551 | 5000.8715 | 52618.7172 | 64013.0379 | 1035.2719 | 53740.4156 | 1 | 0.0029241 | 8187025.4397 | 3922471.6183 | 0.096784 | 705.8635 | 3.0547 | 1044.6651 | 0.017608 | 0.090028 | 0.021707 | 0.021707
Water | 6 | 152.5 | 149 | 0.792 | 47 | 6.6791 | 0.0014973 | 0.00060625 | 0.38694 | 12885.2337 | 0.01868 | 8.0952e-06 | 3.9131e-05 | 1.1669e-06 | 2.0169e-05 | 0.0001228 | 0.019521 | 32224.6769 | 0.45121 | 51373.388 | 32271.4934 | 0.015429 | 0.0052778 | 0.023055 | 1037.0408 | 4985.7733 | 50296.401 | 63505.5568 | 1202.2165 | 51391.6027 | 1 | 0.0029636 | 8223979.098 | 3954199.3567 | 0.13077 | 639.7573 | 3.0226 | 1019.9172 | 0.021078 | 0.099568 | 0.024445 | 0.024445
Water | 6 | 153.02 | 150 | 0.769 | 48.3 | 6.6907 | 0.0015296 | 0.00060981 | 0.3866 | 13030.5748 | 0.02094 | 9.3372e-06 | 4.3473e-05 | 1.3527e-06 | 2.2438e-05 | 0.00012489 | 0.024427 | 30007.0008 | 0.45777 | 50742.2721 | 30051.7262 | 0.013749 | 0.0053032 | 0.023372 | 1163.6978 | 5037.6527 | 49101.1121 | 63850.6009 | 1344.7072 | 50193.138 | 1 | 0.0030036 | 8260967.4633 | 3986058.8301 | 0.16393 | 604.8378 | 3.072 | 1022.7895 | 0.023935 | 0.10694 | 0.026508 | 0.026508
Water | 6 | 152.36 | 201 | 0.801 | 53.1 | 6.676 | 0.0012537 | 0.00081801 | 0.38703 | 17360.9193 | 0.017836 | 7.6412e-06 | 3.7136e-05 | 1.0999e-06 | 1.9136e-05 | 0.00012249 | 0.032507 | 60399.8163 | 0.82086 | 94139.2178 | 60484.5057 | 0.011966 | 0.0049595 | 0.02297 | 1337.1093 | 6719.1421 | 68643.9993 | 85697.8768 | 1551.4256 | 70130.2112 | 1 | 0.0029529 | 8214025.38 | 3945644.6509 | 0.21766 | 1194.2278 | 5.4963 | 1861.3248 | 0.020017 | 0.09673 | 0.02097 | 0.02097
Water | 6 | 152.87 | 199 | 0.801 | 55 | 6.6873 | 0.0013126 | 0.00080921 | 0.3867 | 17264.6673 | 0.017954 | 7.7086e-06 | 3.717e-05 | 1.1145e-06 | 1.916e-05 | 0.00012308 | 0.031897 | 57727.2898 | 0.80545 | 89973.8152 | 57799.0421 | 0.012043 | 0.0049707 | 0.02328 | 1328.5699 | 6676.2308 | 67876.3484 | 84739.5111 | 1536.6511 | 69376.7743 | 1 | 0.002992 | 8250295.9678 | 3976854.602 | 0.21394 | 1158.5032 | 5.4025 | 1805.6443 | 0.020139 | 0.097133 | 0.021153 | 0.021153
Water | 6 | 152.13 | 199 | 0.795 | 57.5 | 6.6709 | 0.0013708 | 0.00081017 | 0.38717 | 17153.7923 | 0.018321 | 7.8985e-06 | 3.8247e-05 | 1.1348e-06 | 1.971e-05 | 0.00012258 | 0.033798 | 58989.079 | 0.80423 | 93333.4583 | 59077.1969 | 0.011752 | 0.0049763 | 0.022832 | 1361.5093 | 6641.509 | 67489.8156 | 84892.8498 | 1581.9936 | 68937.3798 | 1 | 0.0029354 | 8197679.8576 | 3931610.804 | 0.22613 | 1158.5265 | 5.3807 | 1833.039 | 0.020642 | 0.098363 | 0.021469 | 0.021469
Water | 6 | 153.24 | 201 | 0.796 | 60.9 | 6.6956 | 0.0014398 | 0.00081687 | 0.38646 | 17494.4438 | 0.018494 | 8.002e-06 | 3.8109e-05 | 1.1608e-06 | 1.9654e-05 | 0.00012385 | 0.034223 | 57106.0182 | 0.82235 | 90127.172 | 57169.8775 | 0.011601 | 0.0049678 | 0.023507 | 1379.2266 | 6760.9149 | 68069.013 | 85513.8354 | 1591.5937 | 69596.4575 | 1 | 0.0030206 | 8276619.2904 | 3999579.4789 | 0.22984 | 1158.4694 | 5.5228 | 1828.3462 | 0.020802 | 0.098952 | 0.021524 | 0.021524
Water | 6 | 152.43 | 201 | 0.777 | 62.5 | 6.6776 | 0.0014758 | 0.00081792 | 0.38698 | 17371.5031 | 0.020037 | 8.8326e-06 | 4.1596e-05 | 1.2728e-06 | 2.1457e-05 | 0.00012409 | 0.040826 | 56637.7569 | 0.82098 | 93813.2124 | 56729.2135 | 0.010673 | 0.0049899 | 0.023013 | 1499.1081 | 6722.4577 | 66575.8636 | 85683.2221 | 1738.6347 | 68021.4193 | 1 | 0.0029582 | 8219001.8861 | 3949920.8202 | 0.27343 | 1122.1353 | 5.4984 | 1858.6739 | 0.022811 | 0.10403 | 0.02283 | 0.02283
Water | 6 | 153.09 | 201 | 0.778 | 65.2 | 6.6922 | 0.0015411 | 0.00081706 | 0.38656 | 17471.6145 | 0.020115 | 8.8824e-06 | 4.1448e-05 | 1.2873e-06 | 2.139e-05 | 0.00012482 | 0.040516 | 54958.5594 | 0.82209 | 90797.9715 | 55033.7332 | 0.010671 | 0.0049903 | 0.023415 | 1499.3396 | 6753.7818 | 66554.1464 | 85545.1753 | 1731.8068 | 68038.5439 | 1 | 0.003009 | 8265947.6419 | 3990358.1085 | 0.27196 | 1110.0393 | 5.5183 | 1833.9149 | 0.022872 | 0.10429 | 0.022889 | 0.022889
Water | 6 | 153.53 | 150 | 0.85 | 48 | 6.7021 | 0.0015213 | 0.00060933 | 0.38627 | 13088.5486 | 0.013772 | 5.5446e-06 | 2.8286e-05 | 8.0549e-07 | 1.4556e-05 | 0.00012054 | 0.010311 | 35748.8422 | 0.45825 | 49479.3664 | 35765.7134 | 0.021098 | 0.0051994 | 0.023686 | 758.364 | 5055.7598 | 54205.4418 | 63771.108 | 873.5673 | 55436.1514 | 1 | 0.0030433 | 8297247.89 | 4017441.4778 | 0.069314 | 731.3684 | 3.0806 | 1012.2747 | 0.01492 | 0.082305 | 0.019611 | 0.019611
Water | 6 | 159.41 | 102 | 0.774 | 30 | 6.8376 | 0.0014109 | 0.00041127 | 0.38243 | 9359.2677 | 0.022214 | 1.0112e-05 | 4.3732e-05 | 1.547e-06 | 2.2665e-05 | 0.00013135 | 0.010957 | 10272.0457 | 0.21452 | 17146.4818 | 10306.297 | 0.01978 | 0.0057388 | 0.027595 | 808.9079 | 3579.2387 | 33089.2514 | 42750.9708 | 899.8611 | 34036.0953 | 1 | 0.0035371 | 8702863.6187 | 4391614.6872 | 0.075186 | 249.3157 | 1.472 | 416.1671 | 0.025169 | 0.11107 | 0.03224 | 0.03224
Water | 6 | 159.02 | 150 | 0.875 | 48.7 | 6.8284 | 0.0015566 | 0.00060503 | 0.38269 | 13718.8996 | 0.012477 | 4.929e-06 | 2.3779e-05 | 7.5004e-07 | 1.2272e-05 | 0.00012554 | 0.007243 | 28935.3058 | 0.46355 | 37793.0525 | 28976.4807 | 0.024381 | 0.0051831 | 0.027319 | 656.2522 | 5250.0179 | 55061.86 | 62927.8399 | 731.6441 | 56614.1545 | 1 | 0.0035022 | 8677214.3601 | 4366050.0915 | 0.049632 | 694.4053 | 3.1764 | 906.9784 | 0.013166 | 0.07744 | 0.018336 | 0.018336
Water | 6 | 159.34 | 200 | 0.816 | 61.6 | 6.8359 | 0.0014774 | 0.00080647 | 0.38247 | 18340.782 | 0.018049 | 7.8093e-06 | 3.4688e-05 | 1.1929e-06 | 1.7956e-05 | 0.00012996 | 0.02792 | 44044.8432 | 0.82466 | 66147.7004 | 44164.4993 | 0.012396 | 0.0049628 | 0.027546 | 1290.735 | 7014.8641 | 68413.0261 | 83839.4928 | 1436.4298 | 70365.4412 | 1 | 0.0035308 | 8698258.3304 | 4387025.308 | 0.19153 | 1066.8601 | 5.6573 | 1602.2384 | 0.01993 | 0.097548 | 0.021176 | 0.021176
Water | 6 | 165.41 | 149 | 0.834 | 40.6 | 6.9849 | 0.0013197 | 0.00059799 | 0.37837 | 14375.7231 | 0.017619 | 7.6205e-06 | 3.1919e-05 | 1.2237e-06 | 1.6584e-05 | 0.00013563 | 0.012779 | 19112.547 | 0.46376 | 27478.0851 | 19209.4394 | 0.01772 | 0.0052561 | 0.032105 | 902.937 | 5439.3795 | 51341.0602 | 61560.0242 | 971.64 | 53169.3151 | 1 | 0.0041082 | 9096104.955 | 4786393.9095 | 0.089631 | 550.7078 | 3.2527 | 791.7519 | 0.01911 | 0.096199 | 0.023424 | 0.023424
Water | 6 | 165.52 | 149 | 0.821 | 43.3 | 6.9877 | 0.0014077 | 0.00059795 | 0.3783 | 14388.9042 | 0.018977 | 8.3596e-06 | 3.4427e-05 | 1.344e-06 | 1.7901e-05 | 0.0001366 | 0.014863 | 18426.3214 | 0.46387 | 27337.0928 | 18521.1056 | 0.016421 | 0.0052729 | 0.032193 | 974.3469 | 5443.2789 | 50527.5542 | 61543.915 | 1047.8605 | 52333.7661 | 1 | 0.0041193 | 9103208.2256 | 4793660.2525 | 0.10429 | 532.5855 | 3.2548 | 790.1381 | 0.020768 | 0.10077 | 0.024694 | 0.024694
Water | 6 | 165.18 | 150 | 0.827 | 48.5 | 6.9791 | 0.0015654 | 0.00060209 | 0.37853 | 14444.4825 | 0.018282 | 7.9772e-06 | 3.3243e-05 | 1.2787e-06 | 1.7275e-05 | 0.00013582 | 0.01406 | 19252.3661 | 0.46977 | 28149.6561 | 19354.7505 | 0.016915 | 0.0052574 | 0.031923 | 945.9083 | 5467.6782 | 51279.8869 | 62007.1184 | 1019.1488 | 53091.3204 | 1 | 0.0040851 | 9081231.2027 | 4771204.5711 | 0.098527 | 551.1453 | 3.292 | 805.8516 | 0.019932 | 0.098445 | 0.023983 | 0.023983
Water | 6 | 164.13 | 199 | 0.828 | 53.5 | 6.9526 | 0.0012994 | 0.0007993 | 0.37925 | 18995.7027 | 0.017947 | 7.7853e-06 | 3.2675e-05 | 1.2371e-06 | 1.697e-05 | 0.00013503 | 0.024404 | 35686.027 | 0.82492 | 52052.0126 | 35896.6659 | 0.012913 | 0.0049647 | 0.031102 | 1239.1073 | 7204.1124 | 68284.3283 | 82468.9955 | 1342.7086 | 70608.6517 | 1 | 0.0039809 | 9013000.0705 | 4701926.037 | 0.17035 | 991.668 | 5.7583 | 1446.4573 | 0.019571 | 0.097296 | 0.021137 | 0.021137
Water | 6 | 164.95 | 200 | 0.828 | 55.5 | 6.9733 | 0.001343 | 0.00080289 | 0.37869 | 19222.3915 | 0.018129 | 7.8916e-06 | 3.2713e-05 | 1.2626e-06 | 1.7002e-05 | 0.00013604 | 0.024695 | 34681.2728 | 0.83473 | 50586.4677 | 34870.6418 | 0.012779 | 0.0049617 | 0.031742 | 1252.039 | 7279.2963 | 68493.3727 | 82721.4647 | 1350.6671 | 70893.4025 | 1 | 0.0040621 | 9066329.7054 | 4756020.4286 | 0.1729 | 986.4007 | 5.8445 | 1438.7745 | 0.019755 | 0.097924 | 0.021248 | 0.021248
Water | 6 | 165.75 | 199 | 0.818 | 57.7 | 6.9935 | 0.0014051 | 0.0007985 | 0.37814 | 19254.2342 | 0.019341 | 8.5625e-06 | 3.4663e-05 | 1.3794e-06 | 1.8037e-05 | 0.00013766 | 0.027422 | 32279.4731 | 0.82785 | 48241.3919 | 32440.9799 | 0.012075 | 0.0049806 | 0.032376 | 1325.1005 | 7280.7722 | 67199.7559 | 82151.2908 | 1423.3121 | 69621.2814 | 1 | 0.0041425 | 9118038.0999 | 4808857.5271 | 0.19257 | 939.0603 | 5.8137 | 1403.4175 | 0.021206 | 0.10198 | 0.022297 | 0.022297
Water | 6 | 165.46 | 200 | 0.862 | 63.9 | 6.9862 | 0.0015476 | 0.00080265 | 0.37834 | 19304.3136 | 0.014811 | 6.139e-06 | 2.6277e-05 | 9.856e-07 | 1.364e-05 | 0.00013449 | 0.015914 | 36700.5634 | 0.83566 | 49392.1806 | 36873.4661 | 0.015875 | 0.0049231 | 0.032145 | 1007.8912 | 7303.5597 | 71219.3664 | 82621.0747 | 1084.287 | 73759.9221 | 1 | 0.0041133 | 9099334.5557 | 4789696.6405 | 0.11164 | 1058.9811 | 5.8622 | 1425.193 | 0.015717 | 0.086309 | 0.018437 | 0.018437
Water | 6 | 165.69 | 200 | 0.813 | 63.3 | 6.992 | 0.0015336 | 0.00080254 | 0.37818 | 19341.327 | 0.019848 | 8.8418e-06 | 3.5605e-05 | 1.4239e-06 | 1.8531e-05 | 0.00013793 | 0.029237 | 32297.6795 | 0.83608 | 48864.1366 | 32462.8108 | 0.011698 | 0.0049816 | 0.032328 | 1367.8122 | 7314.5039 | 67134.1982 | 82575.8895 | 1469.6643 | 69548.314 | 1 | 0.0041365 | 9114172.423 | 4804892.4916 | 0.20527 | 938.0024 | 5.8702 | 1419.1322 | 0.021835 | 0.10364 | 0.022669 | 0.022669
Water | 6 | 165.92 | 200 | 0.812 | 67.9 | 6.9979 | 0.0016457 | 0.00080244 | 0.37802 | 19378.3796 | 0.020009 | 8.9336e-06 | 3.5809e-05 | 1.4414e-06 | 1.8642e-05 | 0.00013828 | 0.029565 | 31874.3568 | 0.83651 | 48342.5296 | 32031.9075 | 0.011618 | 0.0049834 | 0.032512 | 1377.1843 | 7325.4482 | 67014.9782 | 82530.7613 | 1477.904 | 69444.1564 | 1 | 0.0041598 | 9128979.0652 | 4820093.8548 | 0.20776 | 931.7261 | 5.8782 | 1413.1108 | 0.022022 | 0.10417 | 0.0228 | 0.0228
Water | 6 | 166.25 | 100 | 0.935 | 34.3 | 7.0063 | 0.0016635 | 0.00040115 | 0.37779 | 9715.8033 | 0.007673 | 2.7055e-06 | 1.2751e-05 | 4.3659e-07 | 6.5958e-06 | 0.00012964 | 0.0008842 | 10404.4154 | 0.20928 | 11901.3016 | 10438.8471 | 0.067061 | 0.005566 | 0.032776 | 238.5874 | 3670.5748 | 38552.9085 | 41233.0573 | 255.5836 | 39966.454 | 1 | 0.0041934 | 9150165.6527 | 4841914.4446 | 0.0062211 | 306.9709 | 1.4724 | 351.1349 | 0.0074856 | 0.057225 | 0.015626 | 0.015626
Water | 6 | 166.42 | 150 | 0.879 | 44.1 | 7.0107 | 0.0014263 | 0.00060167 | 0.37768 | 14594.2907 | 0.013281 | 5.3653e-06 | 2.3304e-05 | 8.6797e-07 | 1.2093e-05 | 0.00013406 | 0.0068967 | 20526.8272 | 0.47105 | 26567.0955 | 20603.4945 | 0.02399 | 0.0051967 | 0.032913 | 666.9433 | 5511.9278 | 54343.8628 | 61824.6449 | 713.8054 | 56348.1165 | 1 | 0.0042108 | 9161052.0392 | 4853160.0639 | 0.048555 | 608.5222 | 3.3164 | 787.5872 | 0.01387 | 0.080632 | 0.019192 | 0.019192
Water | 6 | 167.2 | 150 | 0.82 | 51.4 | 7.0307 | 0.0016645 | 0.00060144 | 0.37714 | 14688.9023 | 0.019474 | 8.6521e-06 | 3.4719e-05 | 1.4107e-06 | 1.808e-05 | 0.0001387 | 0.015288 | 17229.4037 | 0.47186 | 25623.7413 | 17294.0956 | 0.016046 | 0.0052714 | 0.033547 | 997.1536 | 5539.742 | 50602.6408 | 61710.5375 | 1062.8045 | 52519.5533 | 1 | 0.0042913 | 9210736.8394 | 4904800.938 | 0.10795 | 522.0655 | 3.3318 | 776.421 | 0.021296 | 0.10244 | 0.025088 | 0.025088
Water | 6 | 170.66 | 100 | 0.813 | 30.3 | 7.1213 | 0.0014802 | 0.00040054 | 0.37473 | 10073.4738 | 0.021071 | 9.5827e-06 | 3.7126e-05 | 1.6073e-06 | 1.9384e-05 | 0.00014201 | 0.0073899 | 6426.266 | 0.21133 | 9722.4923 | 6439.8396 | 0.022666 | 0.0057358 | 0.036462 | 705.8973 | 3774.8521 | 33176.7392 | 40807.7973 | 739.1203 | 34587.6692 | 1 | 0.0046622 | 9424447.8675 | 5134893.6695 | 0.052872 | 214.3561 | 1.512 | 324.3059 | 0.023081 | 0.10767 | 0.03122 | 0.03122
Water | 6 | 171.13 | 149 | 0.878 | 47.9 | 7.1338 | 0.0015716 | 0.00059676 | 0.3744 | 15066.6834 | 0.014158 | 5.8434e-06 | 2.3706e-05 | 9.8223e-07 | 1.2351e-05 | 0.00013964 | 0.0069903 | 16291.1476 | 0.46966 | 21133.0726 | 16307.7665 | 0.023249 | 0.0052164 | 0.036871 | 688.2027 | 5641.0061 | 53327.2218 | 60737.1546 | 718.9008 | 55630.1161 | 1 | 0.0047142 | 9452785.3224 | 5166110.6034 | 0.050104 | 550.4707 | 3.3663 | 714.0772 | 0.01474 | 0.083982 | 0.020141 | 0.020141
Water | 6 | 171.28 | 201 | 0.852 | 62.9 | 7.1378 | 0.0015303 | 0.000805 | 0.3743 | 20349.583 | 0.016956 | 7.3172e-06 | 2.8445e-05 | 1.2322e-06 | 1.4849e-05 | 0.00014213 | 0.018727 | 27729.2929 | 0.85495 | 38199.6696 | 27763.1848 | 0.014193 | 0.0049432 | 0.037001 | 1127.2853 | 7616.7929 | 69783.4168 | 81905.4188 | 1176.685 | 72811.6626 | 1 | 0.0047309 | 9461844.0645 | 5176045.8149 | 0.1343 | 940.8196 | 6.1315 | 1296.0661 | 0.018049 | 0.094005 | 0.020246 | 0.020246
Water | 6 | 175.73 | 100 | 0.766 | 28.7 | 7.2611 | 0.0014139 | 0.00040043 | 0.37111 | 10498.1892 | 0.028054 | 1.3787e-05 | 4.7185e-05 | 2.4134e-06 | 2.4827e-05 | 0.00015114 | 0.011703 | 4553.1426 | 0.21372 | 7759.8569 | 4524.0935 | 0.017551 | 0.0058182 | 0.041055 | 911.6507 | 3895.9432 | 30891.6923 | 40328.5801 | 930.7638 | 32436.2206 | 1 | 0.0052481 | 9729412.8966 | 5471234.4361 | 0.085422 | 174.4207 | 1.5601 | 297.2628 | 0.031477 | 0.12882 | 0.038436 | 0.038436
Water | 6 | 176.15 | 150 | 0.825 | 45.4 | 7.2731 | 0.0014922 | 0.00060069 | 0.3708 | 15801.0427 | 0.021057 | 9.6583e-06 | 3.4364e-05 | 1.6936e-06 | 1.8044e-05 | 0.00014903 | 0.014741 | 11663.4568 | 0.48133 | 17136.392 | 11569.9963 | 0.015605 | 0.005287 | 0.041461 | 1025.3297 | 5859.0269 | 49857.8282 | 60433.7311 | 1044.7023 | 52383.9342 | 1 | 0.0052998 | 9753884.3336 | 5499817.3794 | 0.10778 | 451.9792 | 3.5194 | 664.0649 | 0.022772 | 0.10768 | 0.02653 | 0.02653
Water | 6 | 177.71 | 200 | 0.848 | 62.6 | 7.318 | 0.0015473 | 0.0008013 | 0.36966 | 21333.2528 | 0.018744 | 8.3701e-06 | 2.9564e-05 | 1.485e-06 | 1.5535e-05 | 0.00015013 | 0.019841 | 20428.4682 | 0.85876 | 28408.225 | 20252.4142 | 0.013348 | 0.0049676 | 0.043011 | 1198.6842 | 7886.0803 | 68083.6095 | 80287.2754 | 1212.4234 | 71707.9767 | 1 | 0.0054981 | 9841591.5481 | 5608539.5506 | 0.146 | 826.4857 | 6.3191 | 1149.3271 | 0.019906 | 0.10017 | 0.021786 | 0.021786
Water | 6 | 101.51 | 99 | 0.805 | 26.3 | 5.7641 | 0.0011791 | 0.00048941 | 0.41652 | 5140.1916 | 0.0082397 | 2.7401e-06 | 3.5143e-05 | 2.3841e-07 | 1.7708e-05 | 6.7162e-05 | 0.0069078 | 273386.3092 | 0.18166 | 421876.1763 | 273473.1701 | 0.038324 | 0.0055586 | 0.0048497 | 417.4915 | 2140.9822 | 38812.3922 | 48214.1519 | 734.305 | 38818.7085 | 1 | 0.00065621 | 4374610.1611 | 1455808.9824 | 0.039843 | 1034.7524 | 1.0478 | 1596.7785 | 0.0097632 | 0.05983 | 0.016293 | 0.016293
Water | 6 | 101.51 | 150 | 0.787 | 39 | 5.7641 | 0.001154 | 0.00074153 | 0.41652 | 7788.1691 | 0.0090042 | 3.061e-06 | 3.8186e-05 | 2.6637e-07 | 1.9246e-05 | 6.7939e-05 | 0.018921 | 599855.4303 | 0.41704 | 968494.436 | 600068.3892 | 0.023156 | 0.0051385 | 0.0048497 | 690.9534 | 3243.9125 | 57491.7235 | 73051.7452 | 1215.2833 | 57501.0796 | 1 | 0.00065621 | 4374610.1611 | 1455808.9824 | 0.10913 | 2270.4203 | 2.4055 | 3665.699 | 0.010788 | 0.063242 | 0.014718 | 0.014718
Water | 6 | 101.51 | 199 | 0.738 | 48.9 | 5.7641 | 0.0010906 | 0.00098377 | 0.41652 | 10332.3043 | 0.011187 | 4.0132e-06 | 4.6717e-05 | 3.4938e-07 | 2.3563e-05 | 6.9911e-05 | 0.050386 | 928396.4869 | 0.73402 | 1704593.2515 | 928828.8992 | 0.01419 | 0.0049189 | 0.0048497 | 1127.5407 | 4303.5905 | 71523.5027 | 96915.3153 | 1983.1749 | 71535.1423 | 1 | 0.00065621 | 4374610.1611 | 1455808.9824 | 0.29062 | 3513.9304 | 4.2337 | 6451.7931 | 0.013772 | 0.072431 | 0.015446 | 0.015446
Water | 6 | 133.29 | 101 | 0.799 | 23.3 | 6.2896 | 0.001066 | 0.00042989 | 0.39874 | 7331.0295 | 0.0139 | 5.4811e-06 | 3.7259e-05 | 6.6309e-07 | 1.898e-05 | 9.9796e-05 | 0.0080577 | 41205.8962 | 0.19944 | 64545.4756 | 41243.2483 | 0.027232 | 0.0056398 | 0.013503 | 587.5542 | 2923.155 | 36096.858 | 45177.5444 | 777.3292 | 36413.9772 | 1 | 0.0017578 | 6799740.6321 | 2855035.441 | 0.05077 | 456.3807 | 1.2566 | 714.881 | 0.015921 | 0.08267 | 0.023176 | 0.023176
Water | 6 | 134.09 | 100 | 0.743 | 25.6 | 6.3043 | 0.0011842 | 0.00042458 | 0.39827 | 7313.467 | 0.018134 | 7.6413e-06 | 4.7631e-05 | 9.3223e-07 | 2.4312e-05 | 0.00010371 | 0.012933 | 33454.3686 | 0.19581 | 60600.3609 | 33495.0894 | 0.021374 | 0.0057361 | 0.013816 | 748.5771 | 2912.7513 | 33166.9734 | 44639.2643 | 984.4633 | 33471.0852 | 1 | 0.0017976 | 6860257.4535 | 2896360.8349 | 0.081683 | 379.8035 | 1.2367 | 687.9888 | 0.021426 | 0.097616 | 0.028309 | 0.028309
Water | 6 | 133.64 | 149 | 0.829 | 35.3 | 6.2961 | 0.0010952 | 0.00063351 | 0.39853 | 10850.8633 | 0.011917 | 4.5258e-06 | 3.1459e-05 | 5.4908e-07 | 1.6017e-05 | 9.9034e-05 | 0.012701 | 94734.6411 | 0.43435 | 137847.7727 | 94803.9258 | 0.021637 | 0.0051804 | 0.013639 | 739.4794 | 4324.441 | 55202.0998 | 66588.7814 | 975.7701 | 55696.2407 | 1 | 0.0017751 | 6826188.7952 | 2873037.6168 | 0.080108 | 1060.6446 | 2.7396 | 1543.3372 | 0.013377 | 0.075087 | 0.017761 | 0.017761
Water | 6 | 134.86 | 150 | 0.776 | 39.6 | 6.3186 | 0.0012225 | 0.00063538 | 0.39782 | 11050.4142 | 0.015861 | 6.4734e-06 | 4.1164e-05 | 7.9507e-07 | 2.1002e-05 | 0.00010318 | 0.02214 | 78752.7224 | 0.44125 | 130780.2411 | 78825.7477 | 0.016248 | 0.0052456 | 0.014127 | 984.7245 | 4396.0915 | 51857.9255 | 66827.2236 | 1287.6052 | 52353.3213 | 1 | 0.0018368 | 6918802.7593 | 2936793.8382 | 0.14015 | 915.7076 | 2.7932 | 1520.6644 | 0.01839 | 0.089778 | 0.021773 | 0.021773
Water | 6 | 151.91 | 100 | 0.749 | 26 | 6.6661 | 0.0012331 | 0.00040727 | 0.38732 | 8603.5056 | 0.02253 | 1.0214e-05 | 4.7907e-05 | 1.4661e-06 | 2.4717e-05 | 0.00012404 | 0.012789 | 13367.0629 | 0.20299 | 23827.1641 | 13393.2103 | 0.01913 | 0.0057784 | 0.0227 | 836.3996 | 3332.2695 | 31969.3098 | 42682.6567 | 973.1761 | 32648.8654 | 1 | 0.0029188 | 8182055.1486 | 3918210.199 | 0.0855 | 260.8428 | 1.3571 | 464.9595 | 0.026063 | 0.11193 | 0.032941 | 0.032941
Water | 6 | 152.36 | 100 | 0.744 | 26 | 6.676 | 0.0012339 | 0.00040697 | 0.38703 | 8637.2733 | 0.023145 | 1.0567e-05 | 4.8907e-05 | 1.523e-06 | 2.5246e-05 | 0.0001249 | 0.013315 | 12898.0585 | 0.20318 | 23301.2098 | 12923.4353 | 0.018697 | 0.0057875 | 0.02297 | 855.7713 | 3342.8568 | 31721.0051 | 42635.7596 | 992.9372 | 32407.7969 | 1 | 0.0029529 | 8214025.38 | 3945644.6509 | 0.089158 | 255.021 | 1.3604 | 460.7125 | 0.026834 | 0.11384 | 0.033607 | 0.033607
Water | 6 | 152.65 | 150 | 0.777 | 40.3 | 6.6825 | 0.0012756 | 0.00061017 | 0.38684 | 12988.6643 | 0.020094 | 8.8661e-06 | 4.1946e-05 | 1.2801e-06 | 2.1636e-05 | 0.00012393 | 0.022747 | 31200.6607 | 0.45742 | 51679.9106 | 31249.132 | 0.01428 | 0.0052913 | 0.023146 | 1120.473 | 5024.5425 | 49656.7831 | 63908.3437 | 1297.7298 | 50744.6831 | 1 | 0.0029751 | 8234646.5892 | 3963375.7124 | 0.15246 | 622.1454 | 3.0658 | 1030.5045 | 0.022871 | 0.10421 | 0.025716 | 0.025716
Water | 6 | 101.51 | 100 | 0.766 | 22.5 | 5.7641 | 0.00099862 | 0.00049435 | 0.41652 | 5192.1127 | 0.00992 | 3.4543e-06 | 4.206e-05 | 3.0065e-07 | 2.1204e-05 | 6.8617e-05 | 0.010149 | 252564.4095 | 0.18535 | 430441.9715 | 252665.6231 | 0.031617 | 0.0056028 | 0.0048497 | 506.0503 | 2162.6083 | 37305.0912 | 48701.1635 | 890.0666 | 37311.1622 | 1 | 0.00065621 | 4374610.1611 | 1455808.9824 | 0.058539 | 955.9426 | 1.0691 | 1629.1995 | 0.01203 | 0.067189 | 0.01859 | 0.01859
Water | 6 | 101.51 | 149 | 0.78 | 34.2 | 5.7641 | 0.0010187 | 0.00073659 | 0.41652 | 7736.2479 | 0.0093064 | 3.1897e-06 | 3.9423e-05 | 2.7759e-07 | 1.9872e-05 | 6.82e-05 | 0.019917 | 581401.7761 | 0.4115 | 955624.221 | 581616.8864 | 0.02257 | 0.0051546 | 0.0048497 | 708.903 | 3222.2864 | 56600.4922 | 72564.7336 | 1246.854 | 56609.7032 | 1 | 0.00065621 | 4374610.1611 | 1455808.9824 | 0.11488 | 2200.5742 | 2.3735 | 3616.9859 | 0.011196 | 0.06456 | 0.015119 | 0.015119
Water | 6 | 134.09 | 100 | 0.765 | 23 | 6.3043 | 0.0010639 | 0.00042458 | 0.39827 | 7313.467 | 0.016492 | 6.7891e-06 | 4.3576e-05 | 8.2796e-07 | 2.2228e-05 | 0.00010247 | 0.010814 | 35464.8462 | 0.19581 | 60600.3609 | 35503.0763 | 0.023375 | 0.0057027 | 0.013816 | 684.4966 | 2912.7513 | 34149.0372 | 44639.2643 | 900.1902 | 34462.1536 | 1 | 0.0017976 | 6860257.4535 | 2896360.8349 | 0.068297 | 402.6283 | 1.2367 | 687.9888 | 0.019255 | 0.091993 | 0.026368 | 0.026368
Water | 6 | 134.2 | 150 | 0.801 | 35.9 | 6.3064 | 0.0011072 | 0.00063666 | 0.39821 | 10981.6135 | 0.013938 | 5.5056e-06 | 3.6581e-05 | 6.7173e-07 | 1.8644e-05 | 0.00010109 | 0.017451 | 86963.8914 | 0.44068 | 135542.0134 | 87038.5495 | 0.018386 | 0.0052107 | 0.01386 | 870.2205 | 4372.9672 | 53619.0231 | 66940.1038 | 1143.4989 | 54113.5551 | 1 | 0.0018031 | 6868603.8368 | 2902097.3708 | 0.11025 | 990.6627 | 2.7841 | 1544.048 | 0.015929 | 0.082809 | 0.019817 | 0.019817
Water | 6 | 151.98 | 100 | 0.737 | 23 | 6.6676 | 0.0010909 | 0.00040722 | 0.38727 | 8608.7487 | 0.023713 | 1.0886e-05 | 5.0212e-05 | 1.564e-06 | 2.5921e-05 | 0.00012492 | 0.014043 | 12897.2874 | 0.20302 | 23744.5205 | 12924.1563 | 0.018248 | 0.0057973 | 0.022742 | 876.8195 | 3333.9144 | 31451.7393 | 42675.3586 | 1019.7622 | 32122.2111 | 1 | 0.0029241 | 8187025.4397 | 3922471.6183 | 0.093906 | 252.191 | 1.3576 | 464.2956 | 0.027603 | 0.11557 | 0.034235 | 0.034235
Water | 6 | 152.58 | 150 | 0.805 | 36.8 | 6.6809 | 0.0011647 | 0.00061024 | 0.38689 | 12980.7503 | 0.017529 | 7.4794e-06 | 3.6689e-05 | 1.0785e-06 | 1.8902e-05 | 0.0001221 | 0.017391 | 33606.1673 | 0.45736 | 51859.3685 | 33650.1591 | 0.016338 | 0.0052538 | 0.023104 | 979.3027 | 5022.0651 | 51455.0158 | 63919.2742 | 1134.7189 | 52579.1038 | 1 | 0.0029697 | 8229668.111 | 3959092.0367 | 0.11653 | 668.7439 | 3.0647 | 1031.9724 | 0.019618 | 0.095687 | 0.023279 | 0.023279
Water | 6 | 101.51 | 99 | 0.81 | 21.1 | 5.7641 | 0.00094594 | 0.00048941 | 0.41652 | 5140.1916 | 0.0080304 | 2.6535e-06 | 3.4253e-05 | 2.3086e-07 | 1.7258e-05 | 6.6983e-05 | 0.0065581 | 276792.9593 | 0.18166 | 421876.1763 | 276878.1166 | 0.039333 | 0.0055517 | 0.0048497 | 406.7866 | 2140.9822 | 39053.463 | 48214.1519 | 715.4766 | 39059.8185 | 1 | 0.00065621 | 4374610.1611 | 1455808.9824 | 0.037826 | 1047.6464 | 1.0478 | 1596.7785 | 0.0094846 | 0.058876 | 0.015994 | 0.015994
Water | 6 | 101.24 | 149 | 0.793 | 31.2 | 5.7619 | 0.00092912 | 0.00073766 | 0.4166 | 7713.1221 | 0.0087063 | 2.9339e-06 | 3.7123e-05 | 2.545e-07 | 1.8708e-05 | 6.7451e-05 | 0.017615 | 611782.026 | 0.41111 | 972859.9807 | 611989.6695 | 0.024055 | 0.0051368 | 0.0048035 | 665.1461 | 3213.2664 | 57586.6936 | 72618.7813 | 1173.2342 | 57592.4087 | 1 | 0.00065006 | 4356029.5264 | 1446261.2219 | 0.10156 | 2292.9656 | 2.3703 | 3646.2897 | 0.010397 | 0.061926 | 0.014402 | 0.014402
Water | 6 | 133.64 | 101 | 0.875 | 20.4 | 6.2961 | 0.00093372 | 0.00042942 | 0.39853 | 7355.2832 | 0.0088824 | 3.1366e-06 | 2.3247e-05 | 3.803e-07 | 1.1821e-05 | 9.6461e-05 | 0.0031184 | 48493.7836 | 0.19958 | 63338.8194 | 48518.3286 | 0.043666 | 0.0055392 | 0.013639 | 366.4166 | 2931.3325 | 39495.1916 | 45137.3619 | 483.5 | 39848.7324 | 1 | 0.0017751 | 6826188.7952 | 2873037.6168 | 0.019669 | 542.9341 | 1.2588 | 709.1384 | 0.009611 | 0.062488 | 0.016899 | 0.016899
Water | 6 | 133.75 | 100 | 0.78 | 21.2 | 6.2981 | 0.00098019 | 0.00042503 | 0.39847 | 7290.0202 | 0.01533 | 6.196e-06 | 4.0793e-05 | 7.5303e-07 | 2.0796e-05 | 0.00010128 | 0.0094712 | 37552.5931 | 0.19569 | 61723.5258 | 37590.159 | 0.025036 | 0.0056796 | 0.013682 | 639.0685 | 2904.857 | 34848.8036 | 44677.9533 | 842.5825 | 35162.5901 | 1 | 0.0017806 | 6834504.5735 | 2878717.0296 | 0.059757 | 421.8682 | 1.2346 | 693.4059 | 0.017753 | 0.087887 | 0.024988 | 0.024988
Water | 6 | 133.64 | 149 | 0.842 | 28.7 | 6.2961 | 0.00089044 | 0.00063351 | 0.39853 | 10850.8633 | 0.011048 | 4.118e-06 | 2.9085e-05 | 4.9952e-07 | 1.4804e-05 | 9.8391e-05 | 0.010843 | 97729.1083 | 0.43435 | 137847.7727 | 97794.1189 | 0.023417 | 0.0051643 | 0.013639 | 683.2617 | 4324.441 | 56067.7539 | 66588.7814 | 901.5888 | 56569.6438 | 1 | 0.0017751 | 6826188.7952 | 2873037.6168 | 0.068391 | 1094.1705 | 2.7396 | 1543.3372 | 0.012285 | 0.071617 | 0.016835 | 0.016835
Water | 6 | 133.86 | 151 | 0.795 | 32.5 | 6.3001 | 0.00099528 | 0.00064157 | 0.39841 | 11019.3667 | 0.014291 | 5.6777e-06 | 3.7656e-05 | 6.9059e-07 | 1.9193e-05 | 0.00010104 | 0.018755 | 88422.0235 | 0.44628 | 139902.7309 | 88502.641 | 0.017778 | 0.0052107 | 0.013725 | 899.9881 | 4390.1857 | 53618.6306 | 67444.8183 | 1185.6193 | 54104.2686 | 1 | 0.001786 | 6842828.4884 | 2884410.6872 | 0.11837 | 996.7227 | 2.8166 | 1577.0305 | 0.0164 | 0.084115 | 0.020129 | 0.020129
Water | 6 | 152.06 | 100 | 0.779 | 21.6 | 6.6694 | 0.0010246 | 0.00040717 | 0.38722 | 8614.7453 | 0.019757 | 8.676e-06 | 4.2182e-05 | 1.2461e-06 | 2.1738e-05 | 0.0001223 | 0.0099173 | 14352.0608 | 0.20305 | 23650.4468 | 14375.7615 | 0.021703 | 0.0057337 | 0.02279 | 737.2107 | 3335.7952 | 33237.608 | 42667.0193 | 856.9679 | 33948.4722 | 1 | 0.0029301 | 8192707.1794 | 3927344.5576 | 0.066337 | 281.294 | 1.3582 | 463.5383 | 0.022475 | 0.10311 | 0.029878 | 0.029878
Water | 6 | 151.53 | 150 | 0.818 | 33.6 | 6.6577 | 0.0010618 | 0.00061128 | 0.38756 | 12862.6169 | 0.016156 | 6.7489e-06 | 3.4199e-05 | 9.6413e-07 | 1.7597e-05 | 0.00012008 | 0.015117 | 36556.6469 | 0.45638 | 54633.591 | 36603.4078 | 0.017635 | 0.0052343 | 0.022474 | 907.2731 | 4985.0173 | 52420.2868 | 64083.4802 | 1058.1391 | 53517.3061 | 1 | 0.0028902 | 8155060.6339 | 3895094.9883 | 0.10094 | 705.4735 | 3.0472 | 1054.3241 | 0.017946 | 0.090921 | 0.021956 | 0.021956
Water | 6 | 101.51 | 100 | 0.802 | 19.1 | 5.7641 | 0.00084772 | 0.00049435 | 0.41652 | 5192.1127 | 0.0083659 | 2.7926e-06 | 3.5672e-05 | 2.4298e-07 | 1.7975e-05 | 6.7274e-05 | 0.0072666 | 276861.9979 | 0.18535 | 430441.9715 | 276951.6518 | 0.037366 | 0.0055516 | 0.0048497 | 428.1964 | 2162.6083 | 39058.3331 | 48701.1635 | 753.1333 | 39064.6894 | 1 | 0.00065621 | 4374610.1611 | 1455808.9824 | 0.041913 | 1047.9077 | 1.0691 | 1629.1995 | 0.0099316 | 0.060401 | 0.016408 | 0.016408
Water | 6 | 101.51 | 149 | 0.795 | 28.3 | 5.7641 | 0.00084298 | 0.00073659 | 0.41652 | 7736.2479 | 0.0086622 | 2.9166e-06 | 3.6774e-05 | 2.5378e-07 | 1.8532e-05 | 6.7641e-05 | 0.017293 | 603978.3983 | 0.4115 | 955624.221 | 604182.6837 | 0.024222 | 0.005135 | 0.0048497 | 660.5687 | 3222.2864 | 57688.9632 | 72564.7336 | 1161.8412 | 57698.3514 | 1 | 0.00065621 | 4374610.1611 | 1455808.9824 | 0.099746 | 2286.0255 | 2.3735 | 3616.9859 | 0.010328 | 0.06173 | 0.014346 | 0.014346
Water | 6 | 133.41 | 100 | 0.795 | 19.6 | 6.2918 | 0.00090579 | 0.00042548 | 0.39867 | 7266.6788 | 0.014201 | 5.6304e-06 | 3.8012e-05 | 6.8197e-07 | 1.9367e-05 | 0.00010012 | 0.0082184 | 39732.4178 | 0.19556 | 62865.263 | 39768.79 | 0.026941 | 0.0056571 | 0.013549 | 593.883 | 2896.9904 | 35549.6895 | 44716.5905 | 784.9968 | 35864.0224 | 1 | 0.0017637 | 6808817.3284 | 2861202.1897 | 0.0518 | 441.6956 | 1.2326 | 698.8578 | 0.016305 | 0.083786 | 0.023633 | 0.023633
Water | 6 | 131.66 | 150 | 0.808 | 29.7 | 6.26 | 0.00091286 | 0.00064183 | 0.39968 | 10719.5245 | 0.012979 | 5.0205e-06 | 3.5216e-05 | 5.9792e-07 | 1.7924e-05 | 9.795e-05 | 0.016166 | 101566.4266 | 0.43853 | 155570.573 | 101762.8089 | 0.01945 | 0.0051949 | 0.01288 | 822.6024 | 4284.3877 | 54439.5733 | 67375.7095 | 1101.8839 | 54876.6008 | 1 | 0.0016789 | 6675319.3814 | 2771651.3408 | 0.10137 | 1069.2785 | 2.7498 | 1637.8273 | 0.014807 | 0.079208 | 0.01884 | 0.01884
Water | 6 | 152.43 | 101 | 0.779 | 19.8 | 6.6776 | 0.00093046 | 0.00041099 | 0.38698 | 8728.9643 | 0.019852 | 8.7314e-06 | 4.2192e-05 | 1.2581e-06 | 2.1748e-05 | 0.00012276 | 0.010124 | 14374.3944 | 0.20729 | 23687.2498 | 14397.3244 | 0.021433 | 0.0057233 | 0.023013 | 746.5273 | 3377.9514 | 33539.6529 | 43054.7534 | 865.807 | 34267.8963 | 1 | 0.0029582 | 8219001.8861 | 3949920.8202 | 0.067807 | 284.7926 | 1.3883 | 469.3035 | 0.022575 | 0.10343 | 0.02986 | 0.02986
Water | 6 | 152.58 | 150 | 0.785 | 29.6 | 6.6809 | 0.00093681 | 0.00061024 | 0.38689 | 12980.7503 | 0.019338 | 8.4525e-06 | 4.0441e-05 | 1.2194e-06 | 2.0852e-05 | 0.00012334 | 0.021141 | 31957.0394 | 0.45736 | 51859.3685 | 32004.8839 | 0.014818 | 0.0052803 | 0.023104 | 1079.744 | 5022.0651 | 50176.6303 | 63919.2742 | 1251.1004 | 51272.7907 | 1 | 0.0029697 | 8229668.111 | 3959092.0367 | 0.14166 | 635.9272 | 3.0647 | 1031.9724 | 0.02191 | 0.10175 | 0.025003 | 0.025003
Water | 6 | 134.09 | 100 | 0.823 | 16.3 | 6.3043 | 0.00075398 | 0.00042458 | 0.39827 | 7313.467 | 0.012399 | 4.758e-06 | 3.2879e-05 | 5.7974e-07 | 1.6744e-05 | 9.9424e-05 | 0.0061347 | 41046.3819 | 0.19581 | 60600.3609 | 41077.0281 | 0.031034 | 0.00562 | 0.013816 | 515.557 | 2912.7513 | 36738.1145 | 44639.2643 | 678.0156 | 37074.9705 | 1 | 0.0017976 | 6860257.4535 | 2896360.8349 | 0.038745 | 465.9948 | 1.2367 | 687.9888 | 0.01397 | 0.076973 | 0.021427 | 0.021427
Water | 6 | 133.97 | 150 | 0.856 | 24.9 | 6.3021 | 0.00076774 | 0.00063711 | 0.39834 | 10957.7687 | 0.01017 | 3.7153e-06 | 2.6531e-05 | 4.5197e-07 | 1.3501e-05 | 9.8071e-05 | 0.0091338 | 100559.2619 | 0.44048 | 137238.0529 | 100618.1974 | 0.025455 | 0.0051413 | 0.013769 | 628.5517 | 4364.9426 | 57334.3566 | 66979.3885 | 827.3571 | 57856.7067 | 1 | 0.0017915 | 6851160.1127 | 2890118.407 | 0.057666 | 1137.4027 | 2.7809 | 1552.2681 | 0.011182 | 0.068005 | 0.015844 | 0.015844
Water | 6 | 101.51 | 100 | 0.819 | 18.2 | 5.7641 | 0.00080777 | 0.00049435 | 0.41652 | 5192.1127 | 0.0076566 | 2.5002e-06 | 3.2646e-05 | 2.1751e-07 | 1.6447e-05 | 6.6668e-05 | 0.0060723 | 288723.6873 | 0.18535 | 430441.9715 | 288807.3736 | 0.040876 | 0.0055283 | 0.0048497 | 391.4321 | 2162.6083 | 39886.2529 | 48701.1635 | 688.4703 | 39892.7439 | 1 | 0.00065621 | 4374610.1611 | 1455808.9824 | 0.035025 | 1092.8035 | 1.0691 | 1629.1995 | 0.0089894 | 0.057148 | 0.015394 | 0.015394
Water | 6 | 101.51 | 125 | 0.784 | 21.9 | 5.7641 | 0.00077759 | 0.00061794 | 0.41652 | 6490.1409 | 0.0091334 | 3.1159e-06 | 3.8777e-05 | 2.7115e-07 | 1.9545e-05 | 6.8004e-05 | 0.013512 | 413396.4695 | 0.28961 | 672565.5805 | 413545.8707 | 0.027402 | 0.0053334 | 0.0048497 | 583.9042 | 2703.2604 | 47727.1402 | 60876.4544 | 1026.9999 | 47734.9072 | 1 | 0.00065621 | 4374610.1611 | 1455808.9824 | 0.077937 | 1564.6832 | 1.6705 | 2545.6243 | 0.010962 | 0.063807 | 0.015997 | 0.015997
Water | 6 | 101.51 | 149 | 0.834 | 27.7 | 5.7641 | 0.00082511 | 0.00073659 | 0.41652 | 7736.2479 | 0.0070417 | 2.252e-06 | 2.9861e-05 | 1.959e-07 | 1.504e-05 | 6.6253e-05 | 0.011339 | 664690.1607 | 0.4115 | 955624.221 | 664863.6607 | 0.029912 | 0.005086 | 0.0048497 | 534.8995 | 3222.2864 | 60518.9878 | 72564.7336 | 940.808 | 60528.8365 | 1 | 0.00065621 | 4374610.1611 | 1455808.9824 | 0.065404 | 2515.8162 | 2.3735 | 3616.9859 | 0.0081814 | 0.054234 | 0.012365 | 0.012365
Water | 6 | 134.31 | 99 | 0.777 | 17.8 | 6.3084 | 0.00083194 | 0.00042005 | 0.39814 | 7255.4082 | 0.015667 | 6.3705e-06 | 4.1389e-05 | 7.7836e-07 | 2.1107e-05 | 0.00010205 | 0.009548 | 35433.8634 | 0.192 | 58691.6703 | 35468.8823 | 0.024838 | 0.0056971 | 0.013904 | 644.1791 | 2888.6957 | 34318.5832 | 44168.0607 | 845.7784 | 34636.9675 | 1 | 0.0018087 | 6876956.6373 | 2907847.4087 | 0.060342 | 405.0299 | 1.2134 | 670.8803 | 0.018164 | 0.089089 | 0.025486 | 0.025486
Water | 6 | 133.75 | 100 | 0.796 | 18.4 | 6.2981 | 0.00085073 | 0.00042503 | 0.39847 | 7290.0202 | 0.014199 | 5.6315e-06 | 3.7844e-05 | 6.8425e-07 | 1.9284e-05 | 0.00010044 | 0.0081437 | 39109.0135 | 0.19569 | 61723.5258 | 39144.5457 | 0.027 | 0.0056566 | 0.013682 | 592.5908 | 2904.857 | 35563.6508 | 44677.9533 | 781.3037 | 35883.874 | 1 | 0.0017806 | 6834504.5735 | 2878717.0296 | 0.051381 | 439.3531 | 1.2346 | 693.4059 | 0.016286 | 0.083776 | 0.023626 | 0.023626
Water | 6 | 134.2 | 151 | 0.802 | 27.8 | 6.3064 | 0.00085174 | 0.0006409 | 0.39821 | 11054.8243 | 0.013868 | 5.4712e-06 | 3.6394e-05 | 6.6753e-07 | 1.8549e-05 | 0.00010104 | 0.017507 | 88347.4555 | 0.44657 | 137355.2644 | 88422.8052 | 0.018357 | 0.0052025 | 0.01386 | 871.6198 | 4402.1203 | 54043.8697 | 67386.3712 | 1145.3377 | 54542.32 | 1 | 0.0018031 | 6868603.8368 | 2902097.3708 | 0.11061 | 1006.4238 | 2.8213 | 1564.7039 | 0.01584 | 0.082549 | 0.019692 | 0.019692
Water | 6 | 151.76 | 100 | 0.809 | 18.9 | 6.6628 | 0.00089617 | 0.00040737 | 0.38741 | 8592.2804 | 0.016991 | 7.1883e-06 | 3.6435e-05 | 1.0291e-06 | 1.875e-05 | 0.00012014 | 0.0074031 | 15711.03 | 0.20293 | 24005.3263 | 15732.5979 | 0.025166 | 0.0056897 | 0.022611 | 635.7906 | 3328.7467 | 34542.9254 | 42698.3008 | 740.4515 | 35272.6883 | 1 | 0.0029075 | 8171406.1829 | 3909084.5358 | 0.049469 | 305.2412 | 1.356 | 466.3867 | 0.018982 | 0.093835 | 0.026773 | 0.026773
Water | 6 | 152.13 | 150 | 0.801 | 28 | 6.6709 | 0.00088559 | 0.00061068 | 0.38717 | 12929.9942 | 0.017783 | 7.611e-06 | 3.7415e-05 | 1.0933e-06 | 1.9272e-05 | 0.00012181 | 0.018095 | 34023.4818 | 0.45694 | 53029.0349 | 34072.4227 | 0.016061 | 0.0052579 | 0.022832 | 996.2263 | 5006.1625 | 51255.6578 | 63989.5852 | 1157.5563 | 52355.0216 | 1 | 0.0029354 | 8197679.8576 | 3931610.804 | 0.12107 | 668.2102 | 3.0572 | 1041.4731 | 0.019962 | 0.096549 | 0.023525 | 0.023525
Water | 2.4 | 235.68 | 494 | 0.826 | 139.6 | 1.5448 | 0.0015836 | 0.0023186 | 0.80458 | 13033.0112 | 0.039531 | 8.8682e-06 | 1.5304e-05 | 2.3815e-06 | 8.8486e-06 | 0.00011705 | 0.46751 | 29534.9472 | 15.4417 | 43288.8555 | 29733.1747 | 0.0087691 | 0.0051345 | 0.14033 | 1824.5844 | 10486.1174 | 57718.1172 | 69876.6552 | 1560.1054 | 70909.9618 | 1 | 0.018887 | 4522640.0289 | 3793035.8765 | 0.7361 | 878.2888 | 24.3129 | 1287.2926 | 0.040894 | 0.16283 | 0.037834 | 0.037834 | 0.85505 | 1.2286
Water | 2.4 | 235.68 | 541 | 0.788 | 148.5 | 1.5448 | 0.0015382 | 0.0025392 | 0.80458 | 14272.994 | 0.048076 | 1.1291e-05 | 1.8687e-05 | 3.039e-06 | 1.0872e-05 | 0.00011888 | 0.83236 | 32238.0802 | 18.5198 | 51917.8544 | 32525.8214 | 0.011247 | 0.0050897 | 0.14033 | 2434.5623 | 11483.7845 | 60301.5731 | 76524.839 | 2081.6652 | 74083.8831 | 1 | 0.018887 | 4522640.0289 | 3793035.8765 | 1.3105 | 958.6726 | 29.1594 | 1543.8955 | 0.050966 | 0.18401 | 0.054961 | 0.054961 | 0.85505 | 1.2286
Water | 2.4 | 235.68 | 607 | 0.758 | 162.7 | 1.5448 | 0.001502 | 0.0028489 | 0.80458 | 16014.2465 | 0.055131 | 1.3364e-05 | 2.1349e-05 | 3.6038e-06 | 1.2487e-05 | 0.00012045 | 1.3654 | 37552.426 | 23.3142 | 65358.1255 | 37959.1957 | 0.010572 | 0.0050126 | 0.14033 | 3118.1128 | 12884.7637 | 65082.3246 | 85860.5865 | 2666.133 | 79957.3058 | 1 | 0.018887 | 4522640.0289 | 3793035.8765 | 2.1498 | 1116.7068 | 36.708 | 1943.5725 | 0.059454 | 0.20045 | 0.063719 | 0.063719 | 0.85505 | 1.2286
Water | 2.4 | 235.68 | 662 | 0.722 | 172.3 | 1.5448 | 0.0014585 | 0.0031071 | 0.80458 | 17465.2903 | 0.064045 | 1.6063e-05 | 2.4615e-05 | 4.3423e-06 | 1.4493e-05 | 0.00012231 | 2.1431 | 40524.0255 | 27.7305 | 77738.8631 | 41064.2819 | 0.0099926 | 0.0049746 | 0.14033 | 3906.5245 | 14052.2464 | 67608.3515 | 93640.376 | 3340.262 | 83060.6724 | 1 | 0.018887 | 4522640.0289 | 3793035.8765 | 3.3743 | 1205.0741 | 43.6616 | 2311.7419 | 0.070373 | 0.22014 | 0.074998 | 0.074998 | 0.85505 | 1.2286
Water | 2.4 | 235.68 | 711 | 0.692 | 182.4 | 1.5448 | 0.0014376 | 0.0033371 | 0.80458 | 18758.0384 | 0.071918 | 1.851e-05 | 2.7375e-05 | 5.0153e-06 | 1.6213e-05 | 0.00012393 | 3.0345 | 42941.1426 | 31.9876 | 89672.9398 | 43611.7209 | 0.0095675 | 0.0049459 | 0.14033 | 4648.4492 | 15092.3674 | 69595.4512 | 100571.4613 | 3974.6424 | 85501.9364 | 1 | 0.018887 | 4522640.0289 | 3793035.8765 | 4.7778 | 1276.9525 | 50.3643 | 2666.6288 | 0.080177 | 0.23668 | 0.085075 | 0.085075 | 0.85505 | 1.2286
Water | 2.4 | 235.68 | 784 | 0.66 | 195.8 | 1.5448 | 0.0013995 | 0.0036797 | 0.80458 | 20683.9692 | 0.08084 | 2.1347e-05 | 3.0346e-05 | 5.7991e-06 | 1.8094e-05 | 0.00012575 | 4.4961 | 47494.3778 | 38.8933 | 109032.0886 | 48362.819 | 0.0091087 | 0.0048963 | 0.14033 | 5658.258 | 16641.9354 | 73192.2601 | 110897.3638 | 4838.0765 | 89920.819 | 1 | 0.018887 | 4522640.0289 | 3793035.8765 | 7.079 | 1412.3534 | 61.2372 | 3242.3172 | 0.091452 | 0.25463 | 0.096563 | 0.096563 | 0.85505 | 1.2286
Water | 2.4 | 235.68 | 854 | 0.627 | 207.2 | 1.5448 | 0.0013596 | 0.0040082 | 0.80458 | 22530.7521 | 0.090705 | 2.455e-05 | 3.3484e-05 | 6.6892e-06 | 2.0112e-05 | 0.00012768 | 6.4206 | 50859.6104 | 46.1486 | 129371.3016 | 51944.2959 | 0.0087119 | 0.0048629 | 0.14033 | 6761.6778 | 18127.8224 | 75740.9191 | 120798.9141 | 5781.5522 | 93051.9903 | 1 | 0.018887 | 4522640.0289 | 3793035.8765 | 10.1092 | 1512.4262 | 72.6606 | 3847.1499 | 0.1041 | 0.27363 | 0.10943 | 0.10943 | 0.85505 | 1.2286
Water | 2.4 | 235.68 | 914 | 0.645 | 225.2 | 1.5448 | 0.0013807 | 0.0042898 | 0.80458 | 24113.709 | 0.085234 | 2.2765e-05 | 3.1663e-05 | 6.1926e-06 | 1.8951e-05 | 0.00012677 | 6.6618 | 61650.1343 | 52.8609 | 148188.5326 | 62860.245 | 0.0086718 | 0.0047702 | 0.14033 | 6887.5112 | 19401.4399 | 83389.4424 | 129285.9572 | 5889.1457 | 102448.6325 | 1 | 0.018887 | 4522640.0289 | 3793035.8765 | 10.489 | 1833.307 | 83.2292 | 4406.7231 | 0.097063 | 0.26319 | 0.10199 | 0.10199 | 0.85505 | 1.2286
Water | 2.4 | 235.68 | 975 | 0.644 | 240 | 1.5448 | 0.0013794 | 0.0045762 | 0.80458 | 25723.0484 | 0.085533 | 2.2862e-05 | 3.1708e-05 | 6.2195e-06 | 1.8987e-05 | 0.0001269 | 7.6235 | 69936.3838 | 60.1522 | 168628.6789 | 71315.5646 | 0.0085269 | 0.0047104 | 0.14033 | 7367.8772 | 20696.2844 | 88816.9065 | 137914.4511 | 6299.8812 | 109116.5782 | 1 | 0.018887 | 4522640.0289 | 3793035.8765 | 12.0031 | 2079.7174 | 94.7093 | 5014.5573 | 0.097445 | 0.26377 | 0.10221 | 0.10221 | 0.85505 | 1.2286
Water | 2.4 | 235.68 | 1103 | 0.732 | 280 | 1.5448 | 0.0014225 | 0.0051769 | 0.80458 | 29100.023 | 0.061515 | 1.5289e-05 | 2.3373e-05 | 4.1301e-06 | 1.3765e-05 | 0.00012242 | 5.5292 | 115636.6211 | 76.9828 | 215810.828 | 117095.0779 | 0.0088762 | 0.0044794 | 0.14033 | 6274.7738 | 23413.3351 | 114206.7448 | 156020.1431 | 5365.2264 | 140309.4263 | 1 | 0.018887 | 4522640.0289 | 3793035.8765 | 8.7057 | 3438.7179 | 121.2089 | 6417.6258 | 0.067253 | 0.21466 | 0.070828 | 0.070828 | 0.85505 | 1.2286
Water | 2.4 | 235.68 | 1150 | 0.734 | 292.5 | 1.5448 | 0.0014253 | 0.0053975 | 0.80458 | 30340.0058 | 0.061014 | 1.5136e-05 | 2.3172e-05 | 4.0883e-06 | 1.3643e-05 | 0.00012236 | 5.9211 | 126389.2121 | 83.6832 | 234594.5328 | 127965.4027 | 0.0088006 | 0.0044397 | 0.14033 | 6493.3266 | 24411.0021 | 119398.552 | 162668.3269 | 5552.0993 | 146687.8542 | 1 | 0.018887 | 4522640.0289 | 3793035.8765 | 9.3227 | 3758.4707 | 131.7587 | 6976.202 | 0.066638 | 0.21357 | 0.07012 | 0.07012 | 0.85505 | 1.2286
Water | 2.4 | 235.68 | 1231 | 0.691 | 301.8 | 1.5448 | 0.0013739 | 0.0057777 | 0.80458 | 32476.9975 | 0.072188 | 1.8595e-05 | 2.71e-05 | 5.0387e-06 | 1.6086e-05 | 0.0001246 | 9.1554 | 128349.5667 | 95.8868 | 268805.5999 | 130364.1196 | 0.008334 | 0.0044329 | 0.14033 | 8074.2892 | 26130.3857 | 120320.9521 | 174125.8352 | 6903.8966 | 147821.0748 | 1 | 0.018887 | 4522640.0289 | 3793035.8765 | 14.4151 | 3816.7663 | 150.9731 | 7993.5459 | 0.080516 | 0.23724 | 0.084264 | 0.084264 | 0.85505 | 1.2286
Water | 2.4 | 235.68 | 1305 | 0.684 | 318 | 1.5448 | 0.0013655 | 0.006125 | 0.80458 | 34429.3109 | 0.074094 | 1.9196e-05 | 2.7723e-05 | 5.2045e-06 | 1.6482e-05 | 0.00012502 | 10.7606 | 141336.8581 | 107.7615 | 302094.7859 | 143634.9553 | 0.0081673 | 0.0043904 | 0.14033 | 8753.5731 | 27701.1807 | 126261.7409 | 184593.1884 | 7484.7163 | 155119.6688 | 1 | 0.018887 | 4522640.0289 | 3793035.8765 | 16.9425 | 4202.973 | 169.6698 | 8983.4756 | 0.082912 | 0.24113 | 0.086596 | 0.086596 | 0.85505 | 1.2286
Water | 2.4 | 235.68 | 1372 | 0.678 | 332.5 | 1.5448 | 0.0013581 | 0.0064395 | 0.80458 | 36196.9461 | 0.07575 | 1.9721e-05 | 2.826e-05 | 5.3493e-06 | 1.6823e-05 | 0.00012538 | 12.3499 | 153493.439 | 119.1107 | 333910.7713 | 156064.8291 | 0.0080279 | 0.0043543 | 0.14033 | 9377.7306 | 29123.3869 | 131579.7221 | 194070.3866 | 8018.4002 | 161653.1086 | 1 | 0.018887 | 4522640.0289 | 3793035.8765 | 19.4448 | 4564.4765 | 187.5391 | 9929.5963 | 0.084999 | 0.24448 | 0.088623 | 0.088623 | 0.85505 | 1.2286
Water | 2.4 | 235.68 | 1491 | 0.63 | 345.8 | 1.5448 | 0.0012997 | 0.006998 | 0.80458 | 39336.4771 | 0.089778 | 2.4246e-05 | 3.2785e-05 | 6.6046e-06 | 1.9719e-05 | 0.00012809 | 19.2576 | 156515.9465 | 140.6688 | 394346.0481 | 159808.5958 | 0.0075943 | 0.0043458 | 0.14033 | 11710.2761 | 31649.3949 | 132868.904 | 210903.0221 | 10012.8363 | 163236.9412 | 1 | 0.018887 | 4522640.0289 | 3793035.8765 | 30.3209 | 4654.3577 | 221.4822 | 11726.7767 | 0.1029 | 0.27188 | 0.1067 | 0.1067 | 0.85505 | 1.2286
Water | 2.4 | 235.68 | 1567 | 0.606 | 355.3 | 1.5448 | 0.0012706 | 0.0073547 | 0.80458 | 41341.5557 | 0.097387 | 2.6755e-05 | 3.5101e-05 | 7.305e-06 | 2.123e-05 | 0.00012952 | 24.1198 | 159957.8092 | 155.3748 | 435572.2456 | 163706.8953 | 0.0073835 | 0.0043364 | 0.14033 | 13105.4816 | 33262.6438 | 134321.8857 | 221653.2768 | 11205.8025 | 165022.0113 | 1 | 0.018887 | 4522640.0289 | 3793035.8765 | 37.9764 | 4756.7093 | 244.6366 | 12952.7315 | 0.11276 | 0.28606 | 0.11659 | 0.11659 | 0.85505 | 1.2286
Water | 2.4 | 235.68 | 1661 | 0.593 | 372 | 1.5448 | 0.001255 | 0.0077959 | 0.80458 | 43821.5214 | 0.1017 | 2.8192e-05 | 3.6357e-05 | 7.7076e-06 | 2.2061e-05 | 0.00013034 | 28.9182 | 172096.0323 | 174.5749 | 489397.1895 | 176367.5989 | 0.007218 | 0.0043048 | 0.14033 | 14349.997 | 35257.9778 | 139325.1391 | 234949.6444 | 12269.9216 | 171168.7902 | 1 | 0.018887 | 4522640.0289 | 3793035.8765 | 45.5315 | 5117.667 | 274.8671 | 14553.3386 | 0.1184 | 0.29391 | 0.12214 | 0.12214 | 0.85505 | 1.2286
Water | 2.4 | 235.68 | 1772 | 0.554 | 382 | 1.5448 | 0.001208 | 0.0083169 | 0.80458 | 46749.9915 | 0.11554 | 3.287e-05 | 4.0279e-05 | 9.0257e-06 | 2.4687e-05 | 0.0001328 | 39.5221 | 170950.0258 | 198.6872 | 556992.8768 | 175970.0376 | 0.0069415 | 0.0043077 | 0.14033 | 16775.9199 | 37614.1702 | 138860.4735 | 250650.6742 | 14344.1997 | 170597.9223 | 1 | 0.018887 | 4522640.0289 | 3793035.8765 | 62.2273 | 5083.5879 | 312.8318 | 16563.4501 | 0.13668 | 0.31831 | 0.14045 | 0.14045 | 0.85505 | 1.2286
Water | 2.4 | 235.68 | 1834 | 0.556 | 396.2 | 1.5448 | 0.0012106 | 0.0086079 | 0.80458 | 48385.7136 | 0.1148 | 3.2615e-05 | 4.0052e-05 | 8.9538e-06 | 2.4537e-05 | 0.0001327 | 41.9573 | 184446.5141 | 212.8341 | 596651.6813 | 189816.961 | 0.0068898 | 0.0042751 | 0.14033 | 17285.0273 | 38930.2416 | 144237.864 | 259420.6188 | 14779.5104 | 177204.3498 | 1 | 0.018887 | 4522640.0289 | 3793035.8765 | 66.0615 | 5484.9366 | 335.106 | 17742.7949 | 0.13568 | 0.31702 | 0.13932 | 0.13932 | 0.85505 | 1.2286
Water | 2.4 | 265.18 | 950 | 0.735 | 253 | 1.8801 | 0.0016353 | 0.0054285 | 0.72931 | 31307.6533 | 0.081244 | 2.1274e-05 | 2.6611e-05 | 6.8862e-06 | 1.6762e-05 | 0.00013918 | 4.4734 | 30187.7684 | 63.7013 | 55879.9914 | 34188.4687 | 0.0089573 | 0.0046705 | 0.23354 | 6050.7411 | 22832.9854 | 92676.5633 | 126090.5623 | 5153.0875 | 131355.6321 | 1 | 0.033763 | 4206148.9384 | 4330824.1321 | 8.7043 | 1983.2127 | 123.9484 | 3671.0865 | 0.087036 | 0.25928 | 0.091746 | 0.091746 | 0.85165 | 1.4174
Water | 2.4 | 265.18 | 1048 | 0.809 | 286 | 1.8801 | 0.0016758 | 0.0059885 | 0.72931 | 34537.2849 | 0.057902 | 1.4059e-05 | 1.8734e-05 | 4.5227e-06 | 1.1636e-05 | 0.00013612 | 2.8281 | 44507.0417 | 77.5218 | 68003.5657 | 50007.9937 | 0.0094857 | 0.0044927 | 0.23354 | 4810.9821 | 25188.3881 | 112530.1196 | 139097.7992 | 4097.2521 | 159495.1783 | 1 | 0.033763 | 4206148.9384 | 4330824.1321 | 5.5028 | 2923.9303 | 150.8399 | 4467.5556 | 0.059458 | 0.20981 | 0.063036 | 0.063036 | 0.85165 | 1.4174
Water | 2.4 | 265.18 | 1126 | 0.781 | 301.2 | 1.8801 | 0.0016426 | 0.0064342 | 0.72931 | 37107.808 | 0.066444 | 1.6644e-05 | 2.1595e-05 | 5.3659e-06 | 1.349e-05 | 0.0001374 | 4.2921 | 47883.7295 | 89.4908 | 78502.9363 | 53954.1003 | 0.0090037 | 0.0044599 | 0.23354 | 5926.8181 | 27063.0964 | 116720.839 | 149450.498 | 5047.549 | 165434.9173 | 1 | 0.033763 | 4206148.9384 | 4330824.1321 | 8.3514 | 3145.7648 | 174.1287 | 5157.3213 | 0.069414 | 0.22865 | 0.073209 | 0.073209 | 0.85165 | 1.4174
Water | 2.4 | 265.18 | 1192 | 0.743 | 310 | 1.8801 | 0.001597 | 0.0068113 | 0.72931 | 39282.866 | 0.078592 | 2.0432e-05 | 2.5579e-05 | 6.6087e-06 | 1.6106e-05 | 0.00013913 | 6.624 | 48566.7742 | 100.2891 | 87975.4771 | 54952.0528 | 0.0085283 | 0.0044536 | 0.23354 | 7362.8927 | 28649.388 | 117550.3821 | 158210.4739 | 6270.5757 | 166610.6748 | 1 | 0.033763 | 4206148.9384 | 4330824.1321 | 12.8888 | 3190.6381 | 195.1399 | 5779.6284 | 0.083846 | 0.25395 | 0.087952 | 0.087952 | 0.85165 | 1.4174
Water | 2.4 | 265.18 | 1245 | 0.727 | 319.9 | 1.8801 | 0.0015778 | 0.0071142 | 0.72931 | 41029.5035 | 0.083932 | 2.2133e-05 | 2.7274e-05 | 7.1696e-06 | 1.7236e-05 | 0.00013991 | 8.1539 | 50724.368 | 109.4057 | 95972.7243 | 57501.3392 | 0.0083097 | 0.0044343 | 0.23354 | 8169.0413 | 29923.2282 | 120133.115 | 165245 | 6957.1287 | 170271.3254 | 1 | 0.033763 | 4206148.9384 | 4330824.1321 | 15.8656 | 3332.3831 | 212.8787 | 6305.0148 | 0.090282 | 0.2646 | 0.094456 | 0.094456 | 0.85165 | 1.4174
Water | 2.4 | 265.18 | 1316 | 0.699 | 330.8 | 1.8801 | 0.0015436 | 0.0075199 | 0.72931 | 43369.3386 | 0.093647 | 2.5279e-05 | 3.0304e-05 | 8.2108e-06 | 1.9275e-05 | 0.00014126 | 11.0751 | 52393.2393 | 122.24 | 107231.1339 | 59601.0113 | 0.0079976 | 0.00442 | 0.23354 | 9520.5377 | 31629.6935 | 122093.3587 | 174668.6105 | 8108.1248 | 173049.6874 | 1 | 0.033763 | 4206148.9384 | 4330824.1321 | 21.5496 | 3442.0211 | 237.8512 | 7044.6461 | 0.10212 | 0.28335 | 0.10643 | 0.10643 | 0.85165 | 1.4174
Water | 2.4 | 265.18 | 1380 | 0.678 | 341.3 | 1.8801 | 0.0015187 | 0.0078856 | 0.72931 | 45478.4858 | 0.10128 | 2.7791e-05 | 3.2619e-05 | 9.0462e-06 | 2.0852e-05 | 0.00014231 | 13.9371 | 54203.4189 | 134.4187 | 117914.5215 | 61833.4057 | 0.0077711 | 0.004405 | 0.23354 | 10680.0688 | 33167.9156 | 124184.6039 | 183163.1326 | 9095.6344 | 176013.7252 | 1 | 0.033763 | 4206148.9384 | 4330824.1321 | 27.1184 | 3560.9425 | 261.5482 | 7746.5009 | 0.11153 | 0.29757 | 0.11591 | 0.11591 | 0.85165 | 1.4174
Water | 2.4 | 265.18 | 1468 | 0.641 | 352.3 | 1.8801 | 0.0014737 | 0.0083884 | 0.72931 | 48378.5632 | 0.11556 | 3.2571e-05 | 3.6826e-05 | 1.0646e-05 | 2.3761e-05 | 0.00014419 | 19.6039 | 54824.8296 | 152.1085 | 133432.3796 | 62879.5435 | 0.0074467 | 0.0044 | 0.23354 | 12666.5866 | 35282.9711 | 124894.4274 | 194843.1004 | 10787.4437 | 177019.7974 | 1 | 0.033763 | 4206148.9384 | 4330824.1321 | 38.1447 | 3601.7667 | 295.9686 | 8765.9606 | 0.12937 | 0.32315 | 0.13388 | 0.13388 | 0.85165 | 1.4174
Water | 2.4 | 265.18 | 1625 | 0.575 | 369 | 1.8801 | 0.0013944 | 0.0092856 | 0.72931 | 53552.5648 | 0.14428 | 4.2438e-05 | 4.4785e-05 | 1.3991e-05 | 2.9422e-05 | 0.00014772 | 33.6656 | 54056.9502 | 186.3838 | 163499.2823 | 62701.1829 | 0.00696 | 0.0044062 | 0.23354 | 16598.9795 | 39056.4224 | 124016.7043 | 215681.2249 | 14136.4491 | 175775.7518 | 1 | 0.033763 | 4206148.9384 | 4330824.1321 | 65.5056 | 3551.3201 | 362.6605 | 10741.2329 | 0.16607 | 0.37123 | 0.17069 | 0.17069 | 0.85165 | 1.4174
Water | 2.4 | 265.18 | 1687 | 0.572 | 382 | 1.8801 | 0.0013905 | 0.0096398 | 0.72931 | 55595.8011 | 0.1457 | 4.2934e-05 | 4.5132e-05 | 1.416e-05 | 2.968e-05 | 0.00014792 | 36.7976 | 57654.2521 | 200.8776 | 176213.5438 | 66911.9973 | 0.006883 | 0.0043779 | 0.23354 | 17353.9342 | 40546.5751 | 128076.6877 | 223910.2932 | 14779.403 | 181530.1914 | 1 | 0.033763 | 4206148.9384 | 4330824.1321 | 71.5997 | 3787.6481 | 390.8622 | 11576.5078 | 0.16791 | 0.37351 | 0.1724 | 0.1724 | 0.85165 | 1.4174
Water | 2.4 | 265.18 | 1791 | 0.537 | 393 | 1.8801 | 0.0013474 | 0.010234 | 0.72931 | 59023.1653 | 0.1632 | 4.9077e-05 | 4.9661e-05 | 1.6273e-05 | 3.3007e-05 | 0.00014992 | 48.5349 | 57272.859 | 226.4084 | 198609.6251 | 66945.1807 | 0.0066489 | 0.0043808 | 0.23354 | 19930.3842 | 43046.1862 | 127652.3598 | 237713.8916 | 16973.6255 | 180928.7679 | 1 | 0.033763 | 4206148.9384 | 4330824.1321 | 94.438 | 3762.5922 | 440.5394 | 13047.8386 | 0.19076 | 0.40095 | 0.19518 | 0.19518 | 0.85165 | 1.4174
Water | 2.4 | 265.18 | 1970 | 0.479 | 410 | 1.8801 | 0.001278 | 0.011257 | 0.72931 | 64922.1863 | 0.19653 | 6.0948e-05 | 5.7784e-05 | 2.0421e-05 | 3.9152e-05 | 0.0001534 | 74.3548 | 55133.1237 | 273.9264 | 240293.2505 | 65355.3099 | 0.006086 | 0.0043975 | 0.23354 | 24668.5171 | 47348.4013 | 125245.0919 | 261472.0081 | 21008.8359 | 177516.8136 | 1 | 0.033763 | 4206148.9384 | 4330824.1321 | 144.6776 | 3622.0203 | 532.9985 | 15786.282 | 0.23512 | 0.45033 | 0.23512 | 0.23512 | 0.85165 | 1.4174
Water | 2.4 | 265.18 | 2098 | 0.436 | 419 | 1.8801 | 0.0012264 | 0.011988 | 0.72931 | 69140.4806 | 0.22577 | 7.1474e-05 | 6.4466e-05 | 2.417e-05 | 4.4377e-05 | 0.00015614 | 98.8259 | 51807.5514 | 310.6793 | 272533.6218 | 62200.2671 | 0.0059152 | 0.0044249 | 0.23354 | 28439.613 | 50424.8457 | 121409.0188 | 278461.0523 | 24220.4734 | 172079.7345 | 1 | 0.033763 | 4206148.9384 | 4330824.1321 | 192.2927 | 3403.5439 | 604.5114 | 17904.3423 | 0.27482 | 0.49111 | 0.27482 | 0.27482 | 0.85165 | 1.4174
Water | 2.4 | 265.18 | 2172 | 0.437 | 433.8 | 1.8801 | 0.0012264 | 0.012411 | 0.72931 | 71579.182 | 0.22503 | 7.1209e-05 | 6.4259e-05 | 2.4075e-05 | 4.4225e-05 | 0.00015611 | 105.545 | 55781.6859 | 332.9822 | 292098.12 | 66949.9517 | 0.0058765 | 0.0043924 | 0.23354 | 29390.5227 | 52203.4151 | 125979.6026 | 288282.8434 | 25030.3115 | 178557.8764 | 1 | 0.033763 | 4206148.9384 | 4330824.1321 | 205.3667 | 3664.6282 | 647.9078 | 19189.6497 | 0.27382 | 0.49011 | 0.27382 | 0.27382 | 0.85165 | 1.4174
Water | 2.4 | 286.79 | 1176 | 0.685 | 295 | 2.2927 | 0.0016762 | 0.008395 | 0.66043 | 46827.7002 | 0.12049 | 3.5291e-05 | 3.6594e-05 | 1.3277e-05 | 2.4955e-05 | 0.00014955 | 10.6712 | 19931.5363 | 107.5457 | 42477.5669 | 22047.6262 | 0.0079518 | 0.0045819 | 0.32548 | 9741.8912 | 30926.6388 | 101994.3056 | 148896.7964 | 8664.945 | 164731.9027 | 1 | 0.050317 | 3683923.5171 | 4296676.3613 | 25.7618 | 2421.1361 | 259.63 | 5159.8617 | 0.13046 | 0.33377 | 0.13589 | 0.13589 | 0.88945 | 1.6151
Water | 2.4 | 286.79 | 1292 | 0.617 | 308.2 | 2.2927 | 0.001594 | 0.0092231 | 0.66043 | 51446.7591 | 0.15318 | 4.6923e-05 | 4.5936e-05 | 1.7819e-05 | 3.1906e-05 | 0.00015248 | 19.0415 | 19518.2261 | 129.8086 | 51270.7909 | 21923.8912 | 0.0073966 | 0.0045915 | 0.32548 | 13013.2774 | 33977.2256 | 100931.2635 | 163583.8954 | 11574.6861 | 163014.974 | 1 | 0.050317 | 3683923.5171 | 4296676.3613 | 45.9688 | 2370.9302 | 313.3756 | 6227.9978 | 0.1709 | 0.38779 | 0.17673 | 0.17673 | 0.88945 | 1.6151
Water | 2.4 | 286.79 | 1443 | 0.535 | 322.8 | 2.2927 | 0.0014948 | 0.010301 | 0.66043 | 57459.4995 | 0.20051 | 6.4216e-05 | 5.8532e-05 | 2.4731e-05 | 4.1673e-05 | 0.00015625 | 35.012 | 18305.6526 | 161.924 | 63955.4636 | 21049.4358 | 0.0068543 | 0.004621 | 0.32548 | 17645.9353 | 37948.2481 | 97745.809 | 182702.4467 | 15695.2132 | 157870.1184 | 1 | 0.050317 | 3683923.5171 | 4296676.3613 | 84.5238 | 2223.6358 | 390.9065 | 7768.8383 | 0.23137 | 0.45886 | 0.23745 | 0.23745 | 0.88945 | 1.6151
Water | 2.4 | 286.79 | 1545 | 0.513 | 339.7 | 2.2927 | 0.0014692 | 0.011029 | 0.66043 | 61521.0857 | 0.21517 | 6.9633e-05 | 6.2176e-05 | 2.6936e-05 | 4.46e-05 | 0.00015736 | 44.0244 | 19294.6403 | 185.6246 | 73316.5393 | 22353.7762 | 0.0066609 | 0.0045968 | 0.32548 | 19787.1317 | 40630.6606 | 100351.5029 | 195616.9647 | 17599.7047 | 162078.5976 | 1 | 0.050317 | 3683923.5171 | 4296676.3613 | 106.2809 | 2343.7707 | 448.1229 | 8905.9528 | 0.25049 | 0.47956 | 0.25634 | 0.25634 | 0.88945 | 1.6151
Water | 2.4 | 286.79 | 1704 | 0.447 | 354.2 | 2.2927 | 0.001389 | 0.012164 | 0.66043 | 67852.3819 | 0.26595 | 8.8461e-05 | 7.4423e-05 | 3.475e-05 | 5.4644e-05 | 0.00016066 | 69.0507 | 17819.6519 | 225.7968 | 89183.4298 | 21203.8797 | 0.0060804 | 0.0046335 | 0.32548 | 24781.0738 | 44812.0684 | 96439.5434 | 215748.4193 | 22041.5767 | 155760.3574 | 1 | 0.050317 | 3683923.5171 | 4296676.3613 | 166.6977 | 2164.6 | 545.104 | 10833.3457 | 0.3179 | 0.54745 | 0.3179 | 0.3179 | 0.88945 | 1.6151
Water | 2.4 | 286.79 | 1888 | 0.393 | 374 | 2.2927 | 0.0013237 | 0.013478 | 0.66043 | 75179.165 | 0.31761 | 0.00010757 | 8.6106e-05 | 4.2926e-05 | 6.4585e-05 | 0.00016355 | 102.1315 | 16909.6286 | 277.1932 | 109483.5748 | 20695.3289 | 0.005847 | 0.0046578 | 0.32548 | 30138.1147 | 49650.9302 | 93944.7624 | 239045.197 | 26806.4076 | 151731.0146 | 1 | 0.050317 | 3683923.5171 | 4296676.3613 | 246.5594 | 2054.0571 | 669.1819 | 13299.2577 | 0.38818 | 0.61169 | 0.38818 | 0.38818 | 0.88945 | 1.6151
Water | 2.4 | 286.79 | 2031 | 0.356 | 388.8 | 2.2927 | 0.0012792 | 0.014499 | 0.66043 | 80873.3496 | 0.36042 | 0.00012324 | 9.5351e-05 | 4.9825e-05 | 7.2665e-05 | 0.00016562 | 133.0363 | 16057.0157 | 320.7734 | 126696.5638 | 20127.1503 | 0.0056945 | 0.004682 | 0.32548 | 34397.0494 | 53411.5674 | 91545.7008 | 257150.8449 | 30594.5258 | 147856.2689 | 1 | 0.050317 | 3683923.5171 | 4296676.3613 | 321.1676 | 1950.4879 | 774.3905 | 15390.1647 | 0.44751 | 0.66199 | 0.44751 | 0.44751 | 0.88945 | 1.6151
Water | 2.4 | 286.79 | 2178 | 0.313 | 400 | 2.2927 | 0.0012272 | 0.015548 | 0.66043 | 86726.8121 | 0.42072 | 0.00014494 | 0.0001079 | 5.9673e-05 | 8.3872e-05 | 0.00016811 | 174.1036 | 14274.1224 | 368.8878 | 145700.3988 | 18517.9575 | 0.0055433 | 0.0047374 | 0.32548 | 39349.5719 | 57277.3973 | 86313.8016 | 275762.9444 | 34999.557 | 139406.1824 | 1 | 0.050317 | 3683923.5171 | 4296676.3613 | 420.3097 | 1733.9152 | 890.5452 | 17698.6105 | 0.53258 | 0.72919 | 0.53258 | 0.53258 | 0.88945 | 1.6151
Water | 2.4 | 286.79 | 2279 | 0.301 | 413.8 | 2.2927 | 0.0012133 | 0.016269 | 0.66043 | 90748.5789 | 0.44014 | 0.00015182 | 0.00011177 | 6.2868e-05 | 8.7408e-05 | 0.00016885 | 197.3429 | 14453.2871 | 403.8938 | 159526.795 | 18961.8676 | 0.0054743 | 0.0047315 | 0.32548 | 41893.5247 | 59933.5117 | 86853.8057 | 288550.8496 | 37262.2809 | 140278.3478 | 1 | 0.050317 | 3683923.5171 | 4296676.3613 | 476.4126 | 1755.6788 | 975.0544 | 19378.1392 | 0.56032 | 0.75005 | 0.56032 | 0.56032 | 0.88945 | 1.6151
Water | 2.4 | 286.79 | 2485 | 0.249 | 427.7 | 2.2927 | 0.0011501 | 0.017739 | 0.66043 | 98951.3903 | 0.54251 | 0.00018707 | 0.00013181 | 7.9814e-05 | 0.00010592 | 0.00017206 | 270.839 | 11759.7062 | 480.2101 | 189669.6207 | 16382.2536 | 0.0053037 | 0.0048301 | 0.32548 | 49078.5507 | 65350.9331 | 78343.6448 | 314633.1115 | 43653.0171 | 126533.5118 | 1 | 0.050317 | 3683923.5171 | 4296676.3613 | 653.8421 | 1428.4824 | 1159.2924 | 23039.6675 | 0.70894 | 0.85478 | 0.70894 | 0.70894 | 0.88945 | 1.6151
Water | 2.4 | 286.79 | 2630 | 0.22 | 439 | 2.2927 | 0.0011154 | 0.018775 | 0.66043 | 104725.2139 | 0.61744 | 0.0002117 | 0.00014586 | 9.2246e-05 | 0.00011916 | 0.00017393 | 327.2497 | 10282.5741 | 537.8857 | 212449.8782 | 14977.9519 | 0.0052043 | 0.0048954 | 0.32548 | 53948.0499 | 69164.1666 | 73258.2368 | 332991.9853 | 47984.2031 | 118320.0245 | 1 | 0.050317 | 3683923.5171 | 4296676.3613 | 790.0251 | 1249.0513 | 1298.5291 | 25806.8453 | 0.82001 | 0.92677 | 0.82001 | 0.82001 | 0.88945 | 1.6151
Water | 2.4 | 286.79 | 2725 | 0.207 | 448.5 | 2.2927 | 0.0010998 | 0.019453 | 0.66043 | 108508.0639 | 0.6569 | 0.00022426 | 0.00015306 | 9.8781e-05 | 0.00012603 | 0.0001748 | 363.1265 | 9772.7929 | 577.4462 | 228075.1676 | 14576.0352 | 0.0051504 | 0.0049203 | 0.32548 | 56828.3562 | 71662.492 | 71419.1841 | 345020.2129 | 50546.0973 | 115349.7542 | 1 | 0.050317 | 3683923.5171 | 4296676.3613 | 876.6366 | 1187.1268 | 1394.0335 | 27704.8903 | 0.8792 | 0.96335 | 0.8792 | 0.8792 | 0.88945 | 1.6151
Water | 3 | 235.68 | 708 | 0.886 | 258.7 | 2.4137 | 0.0020476 | 0.003323 | 0.64367 | 29185.7665 | 0.026648 | 6.8002e-06 | 1.2294e-05 | 1.8204e-06 | 7.0603e-06 | 0.00013494 | 0.32977 | 55840.0955 | 25.3746 | 71134.2421 | 56041.4983 | 0.011613 | 0.0045057 | 0.14033 | 2141.5878 | 18785.8582 | 110912.9233 | 125183.8864 | 1831.1582 | 136262.7809 | 1 | 0.018887 | 5653300.0361 | 4741294.8457 | 0.81128 | 2594.5816 | 62.4252 | 3305.2164 | 0.026241 | 0.12725 | 0.028388 | 0.028388 | 0.85505 | 1.2286
Water | 3 | 235.68 | 789 | 0.831 | 276.7 | 2.4137 | 0.0019652 | 0.0037032 | 0.64367 | 32524.816 | 0.038433 | 1.0706e-05 | 1.829e-05 | 2.8743e-06 | 1.0589e-05 | 0.0001378 | 0.90004 | 61005.3955 | 31.5128 | 88341.791 | 61398 | 0.010243 | 0.004466 | 0.14033 | 3538.0298 | 20935.0877 | 115929.2963 | 139505.7717 | 3025.1817 | 142425.6779 | 1 | 0.018887 | 5653300.0361 | 4741294.8457 | 2.2142 | 2834.5847 | 77.526 | 4104.7564 | 0.039619 | 0.15999 | 0.042328 | 0.042328 | 0.85505 | 1.2286
Water | 3 | 235.68 | 874.5 | 0.822 | 304.5 | 2.4137 | 0.0019512 | 0.0041045 | 0.64367 | 36049.3683 | 0.040413 | 1.1392e-05 | 1.9239e-05 | 3.0599e-06 | 1.1157e-05 | 0.00013839 | 1.2266 | 73328.9482 | 38.7126 | 108525.5063 | 73837.4784 | 0.0098545 | 0.0043846 | 0.14033 | 4130.262 | 23203.7189 | 127100.3668 | 154623.3173 | 3531.568 | 156149.9681 | 1 | 0.018887 | 5653300.0361 | 4741294.8457 | 3.0175 | 3407.1923 | 95.2386 | 5042.5825 | 0.041922 | 0.16509 | 0.044615 | 0.044615 | 0.85505 | 1.2286
Water | 3 | 235.68 | 921 | 0.81 | 317.7 | 2.4137 | 0.001933 | 0.0043227 | 0.64367 | 37966.2301 | 0.043082 | 1.2328e-05 | 2.0544e-05 | 3.3137e-06 | 1.1937e-05 | 0.00013908 | 1.5501 | 78977.1561 | 42.939 | 120373.6566 | 79578.8179 | 0.0095703 | 0.0043522 | 0.14033 | 4643.1318 | 24437.5358 | 131904.5637 | 162845.1403 | 3970.0958 | 162052.1948 | 1 | 0.018887 | 5653300.0361 | 4741294.8457 | 3.8135 | 3669.6334 | 105.6362 | 5593.1007 | 0.04505 | 0.17182 | 0.047803 | 0.047803 | 0.85505 | 1.2286
Water | 3 | 235.68 | 979 | 0.792 | 332 | 2.4137 | 0.0019004 | 0.0045949 | 0.64367 | 40357.1545 | 0.047157 | 1.3783e-05 | 2.2516e-05 | 3.7086e-06 | 1.3122e-05 | 0.0001401 | 2.0991 | 85315.4999 | 48.5174 | 136012.1096 | 86056.2384 | 0.0092144 | 0.0043187 | 0.14033 | 5403.11 | 25976.4903 | 137095.4514 | 173100.3175 | 4619.9129 | 168429.4932 | 1 | 0.018887 | 5653300.0361 | 4741294.8457 | 5.164 | 3964.1413 | 119.36 | 6319.7335 | 0.049872 | 0.18181 | 0.05272 | 0.05272 | 0.85505 | 1.2286
Water | 3 | 235.68 | 1045 | 0.773 | 349 | 2.4137 | 0.0018715 | 0.0049047 | 0.64367 | 43077.8615 | 0.051565 | 1.5386e-05 | 2.4609e-05 | 4.1451e-06 | 1.4389e-05 | 0.00014121 | 2.8485 | 92598.4595 | 55.2796 | 154968.9798 | 93511.4853 | 0.0088694 | 0.0042835 | 0.14033 | 6294.1912 | 27727.7144 | 142827.2114 | 184770.0018 | 5381.8292 | 175471.2835 | 1 | 0.018887 | 5653300.0361 | 4741294.8457 | 7.0077 | 4302.5403 | 135.996 | 7200.5548 | 0.055146 | 0.19225 | 0.058073 | 0.058073 | 0.85505 | 1.2286
Water | 3 | 235.68 | 1108 | 0.761 | 366.4 | 2.4137 | 0.0018531 | 0.0052004 | 0.64367 | 45674.9 | 0.054411 | 1.6438e-05 | 2.5927e-05 | 4.4317e-06 | 1.5193e-05 | 0.00014193 | 3.5498 | 100892.9981 | 62.1458 | 174217.4745 | 101965.9492 | 0.0086287 | 0.0042469 | 0.14033 | 7026.4416 | 29399.3373 | 149086.9361 | 195909.2459 | 6007.9377 | 183161.7083 | 1 | 0.018887 | 5653300.0361 | 4741294.8457 | 8.7331 | 4687.9418 | 152.8879 | 8094.9264 | 0.058582 | 0.19881 | 0.061522 | 0.061522 | 0.85505 | 1.2286
Water | 3 | 235.68 | 1248 | 0.683 | 386.3 | 2.4137 | 0.0017346 | 0.0058575 | 0.64367 | 51446.0968 | 0.074369 | 2.4104e-05 | 3.4799e-05 | 6.5355e-06 | 2.069e-05 | 0.00014664 | 7.9228 | 103105.7228 | 78.8427 | 221024.9819 | 104790.5969 | 0.0078048 | 0.0042377 | 0.14033 | 10497.1555 | 33114.0551 | 150712.9122 | 220663.1218 | 8975.5611 | 185159.3116 | 1 | 0.018887 | 5653300.0361 | 4741294.8457 | 19.4913 | 4790.755 | 193.9647 | 10269.8134 | 0.083258 | 0.24169 | 0.086563 | 0.086563 | 0.85505 | 1.2286
Water | 3 | 235.68 | 1334 | 0.652 | 401.8 | 2.4137 | 0.0016879 | 0.0062611 | 0.64367 | 54991.2605 | 0.083166 | 2.762e-05 | 3.8415e-05 | 7.5085e-06 | 2.2989e-05 | 0.00014867 | 10.9094 | 107354.2009 | 90.0833 | 252536.3227 | 109393.2748 | 0.0074988 | 0.0042206 | 0.14033 | 12317.7917 | 35395.9531 | 153786.6363 | 235869.0741 | 10532.2906 | 188935.555 | 1 | 0.018887 | 5653300.0361 | 4741294.8457 | 26.8388 | 4988.1584 | 221.6181 | 11733.9718 | 0.094417 | 0.25918 | 0.097774 | 0.097774 | 0.85505 | 1.2286
Water | 3 | 235.68 | 1453 | 0.614 | 423 | 2.4137 | 0.0016314 | 0.0068196 | 0.64367 | 59896.7778 | 0.094802 | 3.2374e-05 | 4.2948e-05 | 8.832e-06 | 2.5923e-05 | 0.00015128 | 15.9235 | 112948.421 | 106.8719 | 299601.1125 | 115502.9217 | 0.0071526 | 0.0041992 | 0.14033 | 14881.6368 | 38553.4631 | 157742.6593 | 256909.8685 | 12724.4986 | 193795.7523 | 1 | 0.018887 | 5653300.0361 | 4741294.8457 | 39.1741 | 5248.0909 | 262.9207 | 13920.8133 | 0.1094 | 0.28129 | 0.11276 | 0.11276 | 0.85505 | 1.2286
Water | 3 | 235.68 | 1564 | 0.583 | 442.2 | 2.4137 | 0.0015844 | 0.0073406 | 0.64367 | 64472.5123 | 0.10511 | 3.6671e-05 | 4.6743e-05 | 1.0036e-05 | 2.8428e-05 | 0.00015351 | 21.5317 | 117983.9142 | 123.8243 | 347124.8384 | 121042.9078 | 0.0068879 | 0.0041809 | 0.14033 | 17304.9594 | 41498.7036 | 161220.5788 | 276536.1558 | 14796.5533 | 198068.5726 | 1 | 0.018887 | 5653300.0361 | 4741294.8457 | 52.9711 | 5482.0626 | 304.626 | 16128.9791 | 0.12288 | 0.30004 | 0.12617 | 0.12617 | 0.85505 | 1.2286
Water | 3 | 235.68 | 1672 | 0.56 | 462 | 2.4137 | 0.0015484 | 0.0078475 | 0.64367 | 68924.5784 | 0.11332 | 4.0139e-05 | 4.9619e-05 | 1.1014e-05 | 3.0359e-05 | 0.00015525 | 27.3975 | 124411.5765 | 141.5158 | 396720.5883 | 127972.7744 | 0.0066835 | 0.0041588 | 0.14033 | 19520.3109 | 44364.343 | 165553.9216 | 295632.0029 | 16690.783 | 203392.3286 | 1 | 0.018887 | 5653300.0361 | 4741294.8457 | 67.4018 | 5780.7206 | 348.1497 | 18433.4204 | 0.13372 | 0.31446 | 0.13689 | 0.13689 | 0.85505 | 1.2286
Water | 3 | 235.68 | 1939 | 0.521 | 488.6 | 2.4137 | 0.0014121 | 0.0091007 | 0.64367 | 79931.0751 | 0.12849 | 4.6652e-05 | 5.4631e-05 | 1.2864e-05 | 3.3797e-05 | 0.00015836 | 43.6676 | 144824.9068 | 190.3216 | 533541.0157 | 149712.9908 | 0.0060872 | 0.0040961 | 0.14033 | 24643.9945 | 51448.8403 | 178620.255 | 342841.1804 | 21071.7732 | 219445.056 | 1 | 0.018887 | 5653300.0361 | 4741294.8457 | 107.4287 | 6729.2157 | 468.2191 | 24790.712 | 0.15403 | 0.34016 | 0.15403 | 0.15403 | 0.85505 | 1.2286
Water | 3 | 265.18 | 530 | 0.891 | 182.8 | 2.9376 | 0.0021179 | 0.0030285 | 0.58345 | 27291.2109 | 0.034219 | 9.1838e-06 | 1.3454e-05 | 2.9373e-06 | 8.1989e-06 | 0.0001544 | 0.18845 | 11046.0309 | 15.8615 | 13913.9631 | 12321.4666 | 0.0092187 | 0.0048301 | 0.23354 | 1735.6073 | 15923.003 | 78347.0345 | 87931.5763 | 1478.1225 | 111045.5964 | 1 | 0.033763 | 5257686.173 | 5413530.1652 | 0.57294 | 1133.8734 | 48.2231 | 1428.2662 | 0.032903 | 0.15103 | 0.031055 | 0.031055 | 0.85165 | 1.4174
Water | 3 | 265.18 | 562 | 0.89 | 193.7 | 2.9376 | 0.0021164 | 0.0032114 | 0.58345 | 28938.9821 | 0.0345 | 9.2775e-06 | 1.3542e-05 | 2.9675e-06 | 8.2579e-06 | 0.0001546 | 0.2158 | 12392.2952 | 17.8346 | 15644.8621 | 13824.2931 | 0.0086147 | 0.0047748 | 0.23354 | 1857.2831 | 16884.3918 | 82984.1808 | 93240.6526 | 1581.7471 | 117618.081 | 1 | 0.033763 | 5257686.173 | 5413530.1652 | 0.65609 | 1272.0672 | 54.2221 | 1605.9427 | 0.033208 | 0.1518 | 0.030505 | 0.030505 | 0.85165 | 1.4174
Water | 3 | 265.18 | 632 | 0.872 | 215 | 2.9376 | 0.002089 | 0.0036114 | 0.58345 | 32543.4817 | 0.039589 | 1.0999e-05 | 1.5736e-05 | 3.5224e-06 | 9.6336e-06 | 0.0001557 | 0.36953 | 15044.1008 | 22.5541 | 19784.8729 | 16807.4363 | 0.011251 | 0.0046831 | 0.23354 | 2430.391 | 18987.43 | 91432.9121 | 104854.2571 | 2069.832 | 129592.9364 | 1 | 0.033763 | 5257686.173 | 5413530.1652 | 1.1235 | 1544.2747 | 68.5706 | 2030.9142 | 0.038767 | 0.16544 | 0.041807 | 0.041807 | 0.85165 | 1.4174
Water | 3 | 265.18 | 632 | 0.872 | 215 | 2.9376 | 0.002089 | 0.0036114 | 0.58345 | 32543.4817 | 0.039589 | 1.0999e-05 | 1.5736e-05 | 3.5224e-06 | 9.6336e-06 | 0.0001557 | 0.36953 | 15044.1008 | 22.5541 | 19784.8729 | 16807.4363 | 0.011251 | 0.0046831 | 0.23354 | 2430.391 | 18987.43 | 91432.9121 | 104854.2571 | 2069.832 | 129592.9364 | 1 | 0.033763 | 5257686.173 | 5413530.1652 | 1.1235 | 1544.2747 | 68.5706 | 2030.9142 | 0.038767 | 0.16544 | 0.041807 | 0.041807 | 0.85165 | 1.4174
Water | 3 | 265.18 | 2261 | 0.326 | 498.7 | 2.9376 | 0.0013544 | 0.01292 | 0.58345 | 116425.3356 | 0.32853 | 0.00013572 | 0.00010727 | 4.7439e-05 | 7.7458e-05 | 0.00019211 | 131.1331 | 26911.3467 | 288.6639 | 253221.2986 | 33869.9411 | 0.0053779 | 0.0044186 | 0.23354 | 45783.5607 | 67928.1316 | 122288.9318 | 375119.4228 | 38991.3715 | 173326.884 | 1 | 0.033763 | 5257686.173 | 5413530.1652 | 398.68 | 2762.4456 | 877.6163 | 25993.1278 | 0.41911 | 0.62087 | 0.41911 | 0.41911 | 0.85165 | 1.4174
Water | 3 | 265.18 | 2452 | 0.28 | 513 | 2.9376 | 0.0012847 | 0.014011 | 0.58345 | 126260.4701 | 0.39117 | 0.00016357 | 0.00012199 | 5.8335e-05 | 9.0284e-05 | 0.00019638 | 175.9938 | 23348.345 | 339.4942 | 297810.5226 | 30284.1893 | 0.005222 | 0.0044818 | 0.23354 | 53039.8234 | 73666.4213 | 113906.2322 | 406807.972 | 45171.1362 | 161445.619 | 1 | 0.033763 | 5257686.173 | 5413530.1652 | 535.0686 | 2396.7041 | 1032.154 | 30570.2048 | 0.51003 | 0.69242 | 0.51003 | 0.51003 | 0.85165 | 1.4174
Water | 3 | 286.79 | 365 | 0.764 | 114 | 3.5823 | 0.002087 | 0.0026056 | 0.52835 | 22709.5432 | 0.087642 | 3.0065e-05 | 3.5324e-05 | 1.1209e-05 | 2.3283e-05 | 0.00016823 | 0.46161 | 1910.7656 | 8.2881 | 3273.563 | 2083.2274 | 0.01083 | 0.0054176 | 0.32548 | 2831.6546 | 11998.5365 | 44134.0993 | 57767.1457 | 2518.621 | 71281.3732 | 1 | 0.050317 | 4604904.3964 | 5370845.4517 | 1.7412 | 362.6652 | 31.2634 | 621.3255 | 0.091191 | 0.27355 | 0.097968 | 0.097968 | 0.88945 | 1.6151
Water | 3 | 286.79 | 414.5 | 0.8 | 132.8 | 3.5823 | 0.0021408 | 0.002959 | 0.52835 | 25789.3305 | 0.073996 | 2.4471e-05 | 2.9198e-05 | 9.0912e-06 | 1.9156e-05 | 0.00016734 | 0.42754 | 2701.8673 | 10.6885 | 4221.6677 | 2929.0437 | 0.010934 | 0.0052331 | 0.32548 | 2725.1471 | 13625.7353 | 52481.0562 | 65601.3203 | 2423.8876 | 84762.6169 | 1 | 0.050317 | 4604904.3964 | 5370845.4517 | 1.6127 | 512.8171 | 40.318 | 801.2767 | 0.075381 | 0.2461 | 0.081061 | 0.081061 | 0.88945 | 1.6151
Water | 3 | 286.79 | 438.5 | 0.813 | 141.9 | 3.5823 | 0.0021623 | 0.0031303 | 0.52835 | 27282.5608 | 0.069224 | 2.2559e-05 | 2.7053e-05 | 8.3704e-06 | 1.7721e-05 | 0.00016706 | 0.4183 | 3122.8798 | 11.9621 | 4724.6993 | 3378.9222 | 0.010964 | 0.0051578 | 0.32548 | 2695.5452 | 14414.6802 | 56421.9626 | 69399.708 | 2397.5582 | 91127.6095 | 1 | 0.050317 | 4604904.3964 | 5370845.4517 | 1.5779 | 592.7256 | 45.1221 | 896.7526 | 0.069934 | 0.23605 | 0.075224 | 0.075224 | 0.88945 | 1.6151
Water | 3 | 286.79 | 458.2 | 0.861 | 153.1 | 3.5823 | 0.0022327 | 0.0032709 | 0.52835 | 28508.2539 | 0.052152 | 1.594e-05 | 1.9717e-05 | 5.8897e-06 | 1.2809e-05 | 0.00016532 | 0.25235 | 3824.2956 | 13.0611 | 5158.7579 | 4110.4575 | 0.011679 | 0.0050544 | 0.32548 | 2093.6559 | 15062.2724 | 62437.6116 | 72517.5512 | 1862.2065 | 100843.5372 | 1 | 0.050317 | 4604904.3964 | 5370845.4517 | 0.9519 | 725.8551 | 49.2675 | 979.1373 | 0.050854 | 0.19776 | 0.055047 | 0.055047 | 0.88945 | 1.6151
Water | 3 | 286.79 | 513.5 | 0.853 | 170.7 | 3.5823 | 0.0022213 | 0.0036657 | 0.52835 | 31948.9053 | 0.054948 | 1.6998e-05 | 2.0752e-05 | 6.2845e-06 | 1.3524e-05 | 0.00016605 | 0.35447 | 4714.2644 | 16.404 | 6479.1177 | 5072.3761 | 0.011193 | 0.0049497 | 0.32548 | 2481.3795 | 16880.1329 | 69323.028 | 81269.6694 | 2207.0681 | 111964.2341 | 1 | 0.050317 | 4604904.3964 | 5370845.4517 | 1.3371 | 894.772 | 61.8773 | 1229.7429 | 0.053932 | 0.20432 | 0.058132 | 0.058132 | 0.88945 | 1.6151
Water | 3 | 286.79 | 573 | 0.849 | 190 | 3.5823 | 0.0022157 | 0.0040904 | 0.52835 | 35650.8719 | 0.056353 | 1.7533e-05 | 2.1207e-05 | 6.4847e-06 | 1.3852e-05 | 0.00016656 | 0.46573 | 5815.1323 | 20.4257 | 8067.5975 | 6260.221 | 0.010818 | 0.0048469 | 0.32548 | 2844.2449 | 18836.0587 | 76992.8432 | 90686.5055 | 2529.8194 | 124351.8202 | 1 | 0.050317 | 4604904.3964 | 5370845.4517 | 1.7568 | 1103.7178 | 77.0477 | 1531.2379 | 0.055485 | 0.20757 | 0.059602 | 0.059602 | 0.88945 | 1.6151
Water | 3 | 286.79 | 630 | 0.829 | 206 | 3.5823 | 0.0021849 | 0.0044973 | 0.52835 | 39197.2937 | 0.063447 | 2.0277e-05 | 2.4052e-05 | 7.513e-06 | 1.579e-05 | 0.00016766 | 0.72201 | 6702.3196 | 24.6916 | 9752.5026 | 7235.2015 | 0.010241 | 0.0047786 | 0.32548 | 3541.3763 | 20709.8027 | 82657.6636 | 99707.6762 | 3149.8843 | 133501.1216 | 1 | 0.050317 | 4604904.3964 | 5370845.4517 | 2.7235 | 1272.1069 | 93.1389 | 1851.0346 | 0.063403 | 0.22354 | 0.067736 | 0.067736 | 0.88945 | 1.6151
Water | 3 | 286.79 | 698.5 | 0.783 | 221.2 | 3.5823 | 0.0021161 | 0.0049863 | 0.52835 | 43459.2217 | 0.080356 | 2.7056e-05 | 3.0868e-05 | 1.0068e-05 | 2.048e-05 | 0.00016986 | 1.4293 | 7350.0674 | 30.353 | 11988.5814 | 7988.9724 | 0.0094029 | 0.0047347 | 0.32548 | 4982.6635 | 22961.5829 | 86559.7947 | 110548.9077 | 4431.8402 | 139803.488 | 1 | 0.050317 | 4604904.3964 | 5370845.4517 | 5.3914 | 1395.05 | 114.4941 | 2275.4445 | 0.082707 | 0.25911 | 0.087607 | 0.087607 | 0.88945 | 1.6151
Water | 3 | 286.79 | 843.5 | 0.802 | 284.2 | 3.5823 | 0.0022514 | 0.0060214 | 0.52835 | 52480.821 | 0.073257 | 2.4174e-05 | 2.774e-05 | 8.9788e-06 | 1.8369e-05 | 0.00016952 | 1.7353 | 11244.8557 | 44.2628 | 17482.5649 | 12186.6669 | 0.0091776 | 0.0045376 | 0.32548 | 5490.1687 | 27728.1248 | 107064.9948 | 133497.4998 | 4883.2418 | 172921.6177 | 1 | 0.050317 | 4604904.3964 | 5370845.4517 | 6.5456 | 2134.2847 | 166.9631 | 3318.208 | 0.074534 | 0.24456 | 0.078759 | 0.078759 | 0.88945 | 1.6151
Water | 3 | 286.79 | 944 | 0.749 | 306.7 | 3.5823 | 0.002171 | 0.0067389 | 0.52835 | 58733.7226 | 0.093543 | 3.2533e-05 | 3.5719e-05 | 1.2149e-05 | 2.395e-05 | 0.00017206 | 3.4927 | 12284.079 | 55.4386 | 21896.715 | 13426.6508 | 0.0084092 | 0.0044977 | 0.32548 | 7788.9897 | 31031.8314 | 111903.0329 | 149403.2481 | 6927.9328 | 180735.5756 | 1 | 0.050317 | 4604904.3964 | 5370845.4517 | 13.1747 | 2331.5303 | 209.1193 | 4156.018 | 0.098127 | 0.28493 | 0.10279 | 0.10279 | 0.88945 | 1.6151
Water | 3 | 286.79 | 1038 | 0.695 | 324.6 | 3.5823 | 0.0020896 | 0.0074099 | 0.52835 | 64582.2077 | 0.11607 | 4.2183e-05 | 4.4268e-05 | 1.585e-05 | 3.0082e-05 | 0.00017469 | 6.2354 | 12787.9018 | 67.0291 | 26474.6168 | 14117.1678 | 0.0078216 | 0.0044796 | 0.32548 | 10407.169 | 34121.8655 | 114174.7852 | 164280.2665 | 9256.6777 | 184404.7028 | 1 | 0.050317 | 4604904.3964 | 5370845.4517 | 23.5204 | 2427.1563 | 252.8395 | 5024.9083 | 0.12508 | 0.32606 | 0.13008 | 0.13008 | 0.88945 | 1.6151
Water | 3 | 286.79 | 1144 | 0.643 | 344.5 | 3.5823 | 0.0020122 | 0.0081666 | 0.52835 | 71177.3079 | 0.1401 | 5.2784e-05 | 5.2976e-05 | 1.9969e-05 | 3.6504e-05 | 0.00017734 | 10.3766 | 13295.6315 | 81.418 | 32157.8515 | 14841.6146 | 0.0073391 | 0.0044622 | 0.32548 | 13425.4748 | 37606.372 | 116419.3158 | 181056.4787 | 11941.3159 | 188029.864 | 1 | 0.050317 | 4604904.3964 | 5370845.4517 | 39.1416 | 2523.5239 | 307.1159 | 6103.5918 | 0.15457 | 0.36674 | 0.15972 | 0.15972 | 0.88945 | 1.6151
Water | 3 | 286.79 | 1321 | 0.54 | 367 | 3.5823 | 0.0018564 | 0.0094301 | 0.52835 | 82189.8809 | 0.19731 | 7.8796e-05 | 7.2314e-05 | 3.0317e-05 | 5.1366e-05 | 0.00018283 | 22.9715 | 12503.4002 | 108.5611 | 42878.6014 | 14354.1714 | 0.0066451 | 0.0044897 | 0.32548 | 19975.4266 | 43424.8403 | 112897.5774 | 209069.5877 | 17767.1839 | 182341.8732 | 1 | 0.050317 | 4604904.3964 | 5370845.4517 | 86.6506 | 2373.1577 | 409.5018 | 8138.4007 | 0.22722 | 0.45427 | 0.23247 | 0.23247 | 0.88945 | 1.6151
Water | 3 | 286.79 | 1460 | 0.483 | 387 | 3.5823 | 0.0017712 | 0.010422 | 0.52835 | 90838.1727 | 0.23686 | 9.7086e-05 | 8.4622e-05 | 3.7803e-05 | 6.1276e-05 | 0.00018612 | 35.445 | 12218.9799 | 132.6094 | 52377.0082 | 14316.8867 | 0.0060789 | 0.0045001 | 0.32548 | 24812.9735 | 47994.146 | 111606.1256 | 231068.5829 | 22069.9499 | 180256.038 | 1 | 0.050317 | 4604904.3964 | 5370845.4517 | 133.7017 | 2319.1744 | 500.2141 | 9941.2077 | 0.27906 | 0.50922 | 0.27906 | 0.27906 | 0.88945 | 1.6151
Water | 3 | 286.79 | 1629 | 0.416 | 407 | 3.5823 | 0.0016695 | 0.011629 | 0.52835 | 101353.0023 | 0.29425 | 0.00012368 | 0.0001014 | 4.9007e-05 | 7.5285e-05 | 0.00019019 | 56.3036 | 11284.0189 | 165.0862 | 65204.4364 | 13634.2027 | 0.005804 | 0.004536 | 0.32548 | 31272.9855 | 53549.6328 | 107251.2741 | 257815.5627 | 27815.8208 | 173222.4789 | 1 | 0.050317 | 4604904.3964 | 5370845.4517 | 212.3822 | 2141.7179 | 622.7194 | 12375.8661 | 0.35621 | 0.58317 | 0.35621 | 0.35621 | 0.88945 | 1.6151
Water | 3 | 286.79 | 1831 | 0.342 | 427 | 3.5823 | 0.0015583 | 0.013071 | 0.52835 | 113921.0235 | 0.37863 | 0.00016231 | 0.00012438 | 6.5982e-05 | 9.5284e-05 | 0.00019499 | 90.3019 | 9635.2697 | 208.5668 | 82378.0799 | 12202.6974 | 0.0055362 | 0.0046083 | 0.32548 | 39604.9665 | 60189.9187 | 99106.5813 | 289785.3256 | 35226.7183 | 160067.9138 | 1 | 0.050317 | 4604904.3964 | 5370845.4517 | 340.6267 | 1828.7837 | 786.7321 | 15635.4406 | 0.47304 | 0.68271 | 0.47304 | 0.47304 | 0.88945 | 1.6151
Water | 3 | 286.79 | 1924 | 0.326 | 441.5 | 3.5823 | 0.0015333 | 0.013735 | 0.52835 | 119707.2906 | 0.40106 | 0.0001724 | 0.00013015 | 7.0562e-05 | 0.00010046 | 0.00019611 | 104.6161 | 9666.7461 | 230.2919 | 90958.8816 | 12400.0788 | 0.0054553 | 0.0046068 | 0.32548 | 42628.532 | 63247.0801 | 99268.3294 | 304504.0778 | 37916.0347 | 160329.1545 | 1 | 0.050317 | 4604904.3964 | 5370845.4517 | 394.6209 | 1834.7579 | 868.681 | 17264.0852 | 0.50467 | 0.70771 | 0.50467 | 0.50467 | 0.88945 | 1.6151
Water | 3 | 286.79 | 2181 | 0.25 | 463 | 3.5823 | 0.0014185 | 0.015569 | 0.52835 | 135697.2977 | 0.5402 | 0.00023287 | 0.00016469 | 9.9288e-05 | 0.00013212 | 0.00020153 | 166.4571 | 7305.1027 | 295.9238 | 116881.643 | 10162.693 | 0.0052077 | 0.0047376 | 0.32548 | 53771.5235 | 71695.3647 | 86294.6198 | 345178.479 | 47827.1913 | 139375.2016 | 1 | 0.050317 | 4604904.3964 | 5370845.4517 | 627.8907 | 1386.5157 | 1116.2502 | 22184.2508 | 0.70554 | 0.8525 | 0.70554 | 0.70554 | 0.88945 | 1.6151
Water | 6 | 101.51 | 145.7 | 0.715 | 42.49 | 5.7641 | 0.0012943 | 0.00072027 | 0.41652 | 7564.9082 | 0.012273 | 4.5048e-06 | 5.0859e-05 | 3.9227e-07 | 2.5661e-05 | 7.0799e-05 | 0.03196 | 467138.6476 | 0.39348 | 913763.3088 | 467382.9528 | 0.017817 | 0.0052686 | 0.0048497 | 898.0123 | 3150.9203 | 50734.6806 | 70957.5952 | 1579.4688 | 50742.937 | 1 | 0.00065621 | 4374610.1611 | 1455808.9824 | 0.18434 | 1768.0945 | 2.2695 | 3458.5446 | 0.015285 | 0.076749 | 0.018777 | 0.018777
Water | 6 | 102.8 | 199.3 | 0.628 | 52.07 | 5.7802 | 0.0011616 | 0.00097774 | 0.41594 | 10501.4564 | 0.017224 | 6.8853e-06 | 6.5899e-05 | 6.0906e-07 | 3.3314e-05 | 7.629e-05 | 0.10217 | 619352.4422 | 0.73834 | 1570429.942 | 619855.6676 | 0.0098469 | 0.0050823 | 0.0050751 | 1624.8776 | 4367.9505 | 60738.83 | 96717.8822 | 2819.8251 | 60757.0492 | 1 | 0.00068568 | 4467417.1801 | 1501875.9048 | 0.591 | 2456.3983 | 4.2707 | 6228.4432 | 0.02228 | 0.094834 | 0.02159 | 0.02159
Water | 6 | 121.15 | 100 | 0.816 | 32.14 | 6.075 | 0.0014611 | 0.00044544 | 0.40572 | 6434.6042 | 0.010654 | 3.8716e-06 | 3.3684e-05 | 4.1534e-07 | 1.7065e-05 | 8.5994e-05 | 0.0064728 | 84092.4802 | 0.19119 | 126292.2918 | 84438.0461 | 0.033308 | 0.0055917 | 0.0093382 | 480.3598 | 2610.6508 | 37676.5354 | 46172.2248 | 701.2179 | 37826.5041 | 1 | 0.0012304 | 5860805.2237 | 2255602.9335 | 0.039371 | 629.3312 | 1.1629 | 945.1461 | 0.012235 | 0.070049 | 0.019304 | 0.019304
Water | 6 | 120.84 | 150.1 | 0.756 | 45.3 | 6.0697 | 0.0013715 | 0.00066947 | 0.4059 | 9628.2972 | 0.014127 | 5.5041e-06 | 4.4206e-05 | 5.8914e-07 | 2.2424e-05 | 8.8751e-05 | 0.025632 | 165649.1093 | 0.43052 | 289831.4529 | 166190.2079 | 0.016779 | 0.005234 | 0.0092466 | 953.5738 | 3908.0893 | 52436.9207 | 69361.0062 | 1395.6148 | 52640.6838 | 1 | 0.0012188 | 5837567.7779 | 2241091.9522 | 0.15577 | 1226.9156 | 2.6164 | 2146.6987 | 0.016821 | 0.083555 | 0.020174 | 0.020174
Water | 6 | 120.84 | 197.7 | 0.687 | 55.06 | 6.0697 | 0.0012656 | 0.00088178 | 0.4059 | 12681.6413 | 0.018614 | 7.761e-06 | 5.6303e-05 | 8.3155e-07 | 2.861e-05 | 9.2558e-05 | 0.073171 | 237307.2148 | 0.74688 | 502802.546 | 238159.3678 | 0.0099308 | 0.0050491 | 0.0092466 | 1611.1456 | 5147.4301 | 62762.1913 | 91356.9015 | 2358.0122 | 63006.0772 | 1 | 0.0012188 | 5837567.7779 | 2241091.9522 | 0.44467 | 1757.6667 | 4.5389 | 3724.1147 | 0.022941 | 0.099273 | 0.022307 | 0.022307
Water | 6 | 134.09 | 99.7 | 0.894 | 34.15 | 6.3043 | 0.0015844 | 0.00042331 | 0.39827 | 7291.5266 | 0.0077005 | 2.6259e-06 | 1.9746e-05 | 3.1965e-07 | 1.0038e-05 | 9.6054e-05 | 0.002187 | 48143.822 | 0.19464 | 60237.3041 | 48163.0603 | 0.051978 | 0.0055311 | 0.013816 | 307.8254 | 2904.013 | 39787.7798 | 44505.3465 | 404.8251 | 40152.5985 | 1 | 0.0017976 | 6860257.4535 | 2896360.8349 | 0.013812 | 546.5712 | 1.2293 | 683.8671 | 0.0081744 | 0.057152 | 0.01541 | 0.01541
Water | 6 | 134.64 | 148.8 | 0.817 | 47.23 | 6.3145 | 0.0014693 | 0.00063072 | 0.39795 | 10939.2029 | 0.012908 | 5.0061e-06 | 3.3683e-05 | 6.1319e-07 | 1.7164e-05 | 0.00010074 | 0.014535 | 86934.4207 | 0.43403 | 130240.9789 | 86997.1478 | 0.020084 | 0.0051996 | 0.014037 | 796.6469 | 4353.2618 | 54191.5696 | 66329.9505 | 1043.3894 | 54703.2365 | 1 | 0.0018255 | 6902049.4782 | 2925176.7348 | 0.09195 | 1003.9483 | 2.7457 | 1504.0672 | 0.014594 | 0.078932 | 0.018809 | 0.018809
Water | 6 | 135.08 | 199.6 | 0.752 | 59.1 | 6.3228 | 0.0013715 | 0.00084492 | 0.39769 | 14735.0838 | 0.0177 | 7.4229e-06 | 4.5303e-05 | 9.1395e-07 | 2.3136e-05 | 0.00010502 | 0.048074 | 129398.8025 | 0.78164 | 228820.3135 | 129534.0185 | 0.01101 | 0.0049861 | 0.014217 | 1453.2864 | 5860.026 | 66833.7359 | 88874.6488 | 1897.1738 | 67479.699 | 1 | 0.0018482 | 6935572.1973 | 2948460.6543 | 0.30452 | 1514.9425 | 4.9513 | 2678.9244 | 0.020791 | 0.096147 | 0.021068 | 0.021068
Water | 6 | 144.06 | 99.4 | 0.832 | 31.77 | 6.4979 | 0.0014992 | 0.00041104 | 0.3923 | 7974.4396 | 0.013539 | 5.3704e-06 | 3.1657e-05 | 7.1775e-07 | 1.6201e-05 | 0.00011004 | 0.005572 | 24318.8272 | 0.19742 | 35131.4418 | 24341.8646 | 0.030444 | 0.0056431 | 0.018349 | 525.5619 | 3128.3444 | 35993.0706 | 43260.9022 | 643.5792 | 36536.5233 | 1 | 0.0023705 | 7610854.3701 | 3450200.4029 | 0.036292 | 375.4858 | 1.2859 | 542.4339 | 0.015003 | 0.081359 | 0.022835 | 0.022835
Water | 6 | 143.06 | 150.3 | 0.827 | 47.59 | 6.4776 | 0.0014832 | 0.00062293 | 0.39291 | 11949.6363 | 0.013741 | 5.4649e-06 | 3.2152e-05 | 7.239e-07 | 1.6452e-05 | 0.00010976 | 0.013482 | 57847.9911 | 0.45047 | 84581.866 | 57901.5075 | 0.019698 | 0.0051988 | 0.017852 | 812.2565 | 4695.1242 | 54232.2076 | 65577.0346 | 1001.4096 | 55014.515 | 1 | 0.0023078 | 7537166.3423 | 3393224.3324 | 0.087534 | 866.7663 | 2.9247 | 1267.3337 | 0.015297 | 0.082115 | 0.019561 | 0.019561
Water | 6 | 144.06 | 199.7 | 0.763 | 58.99 | 6.4979 | 0.0013856 | 0.0008258 | 0.3923 | 16021.0824 | 0.019107 | 8.2494e-06 | 4.3734e-05 | 1.1039e-06 | 2.2444e-05 | 0.00011494 | 0.044758 | 82552.1542 | 0.79685 | 141801.0135 | 82672.9233 | 0.010742 | 0.0049938 | 0.018349 | 1489.5483 | 6285.0138 | 66315.0026 | 86913.5027 | 1824.0332 | 67316.2805 | 1 | 0.0023705 | 7610854.3701 | 3450200.4029 | 0.29152 | 1274.6157 | 5.1901 | 2189.4256 | 0.022106 | 0.10091 | 0.02218 | 0.02218
Water | 6 | 153.17 | 100 | 0.874 | 32.98 | 6.694 | 0.001567 | 0.00040645 | 0.38651 | 8698.4014 | 0.011661 | 4.5037e-06 | 2.4107e-05 | 6.5194e-07 | 1.2387e-05 | 0.00011806 | 0.003231 | 17099.7266 | 0.20352 | 22385.4743 | 17107.8907 | 0.037771 | 0.0056063 | 0.023464 | 423.6098 | 3361.9829 | 37189.9867 | 42551.4722 | 489.047 | 38022.1527 | 1 | 0.0030152 | 8271639.2488 | 3995274.6998 | 0.021694 | 346.1827 | 1.3665 | 453.1923 | 0.012384 | 0.074173 | 0.020547 | 0.020547
Water | 6 | 153.53 | 149.5 | 0.85 | 48.04 | 6.7021 | 0.0015277 | 0.0006073 | 0.38627 | 13044.9201 | 0.013772 | 5.5446e-06 | 2.8289e-05 | 8.0549e-07 | 1.4558e-05 | 0.00012054 | 0.010242 | 35510.9138 | 0.4552 | 49150.0538 | 35527.6727 | 0.021169 | 0.0052028 | 0.023686 | 755.8361 | 5038.9073 | 54024.757 | 63558.5377 | 870.6554 | 55251.3642 | 1 | 0.0030433 | 8297247.89 | 4017441.4778 | 0.068853 | 726.5008 | 3.0601 | 1005.5374 | 0.01492 | 0.082305 | 0.019637 | 0.019637
Water | 6 | 153.24 | 200.5 | 0.796 | 60.94 | 6.6956 | 0.0014443 | 0.00081484 | 0.38646 | 17450.9253 | 0.018494 | 8.002e-06 | 3.8111e-05 | 1.1608e-06 | 1.9655e-05 | 0.00012385 | 0.034053 | 56822.2621 | 0.81826 | 89679.3358 | 56885.804 | 0.01163 | 0.0049703 | 0.023507 | 1375.7957 | 6744.0967 | 67899.6871 | 85301.1145 | 1587.6345 | 69423.3319 | 1 | 0.0030206 | 8276619.2904 | 3999579.4789 | 0.22869 | 1152.7131 | 5.4953 | 1819.2613 | 0.020802 | 0.098952 | 0.021546 | 0.021546
Water | 6 | 159.41 | 102 | 0.774 | 30 | 6.8376 | 0.0014109 | 0.00041127 | 0.38243 | 9359.2677 | 0.022214 | 1.0112e-05 | 4.3732e-05 | 1.547e-06 | 2.2665e-05 | 0.00013135 | 0.010957 | 10272.0457 | 0.21452 | 17146.4818 | 10306.297 | 0.01978 | 0.0057388 | 0.027595 | 808.9079 | 3579.2387 | 33089.2514 | 42750.9708 | 899.8611 | 34036.0953 | 1 | 0.0035371 | 8702863.6187 | 4391614.6872 | 0.075186 | 249.3157 | 1.472 | 416.1671 | 0.025169 | 0.11107 | 0.03224 | 0.03224
Water | 6 | 159.02 | 149.5 | 0.875 | 48.74 | 6.8284 | 0.001563 | 0.00060302 | 0.38269 | 13673.17 | 0.012477 | 4.929e-06 | 2.3782e-05 | 7.5004e-07 | 1.2273e-05 | 0.00012553 | 0.0071948 | 28742.7253 | 0.46047 | 37541.5187 | 28783.6261 | 0.024462 | 0.0051865 | 0.027319 | 654.0647 | 5232.5178 | 54878.3204 | 62718.0805 | 729.2053 | 56425.4406 | 1 | 0.0035022 | 8677214.3601 | 4366050.0915 | 0.049302 | 689.7837 | 3.1553 | 900.9419 | 0.013166 | 0.07744 | 0.018361 | 0.018361
Water | 6 | 159.34 | 200.3 | 0.816 | 61.6 | 6.8359 | 0.0014752 | 0.00080768 | 0.38247 | 18368.2932 | 0.018049 | 7.8093e-06 | 3.4686e-05 | 1.1929e-06 | 1.7955e-05 | 0.00012996 | 0.028003 | 44177.0768 | 0.82713 | 66346.2923 | 44297.0922 | 0.012377 | 0.0049614 | 0.027546 | 1292.6711 | 7025.3864 | 68515.6457 | 83965.252 | 1438.5844 | 70470.9894 | 1 | 0.0035308 | 8698258.3304 | 4387025.308 | 0.19211 | 1070.0631 | 5.6742 | 1607.0488 | 0.01993 | 0.097548 | 0.021163 | 0.021163
Water | 6 | 160.43 | 198.2 | 0.83 | 61.95 | 6.8619 | 0.0015018 | 0.00079841 | 0.38175 | 18342.0874 | 0.016945 | 7.2228e-06 | 3.2115e-05 | 1.1129e-06 | 1.6628e-05 | 0.00013039 | 0.02346 | 42447.099 | 0.81176 | 61615.7628 | 42636.798 | 0.013441 | 0.0049575 | 0.028327 | 1190.353 | 7002.0763 | 68780.5962 | 82868.1882 | 1316.6342 | 70826.0636 | 1 | 0.0036297 | 8770021.8728 | 4458530.5114 | 0.16157 | 1061.0605 | 5.5905 | 1540.2242 | 0.018513 | 0.093799 | 0.020319 | 0.020319
Water | 6 | 166.25 | 99.7 | 0.935 | 34.28 | 7.0063 | 0.0016675 | 0.00039995 | 0.37779 | 9686.6559 | 0.007673 | 2.7055e-06 | 1.2753e-05 | 4.3659e-07 | 6.5968e-06 | 0.00012963 | 0.00087891 | 10342.0826 | 0.20802 | 11830.0009 | 10376.3079 | 0.067263 | 0.0055694 | 0.032776 | 237.8716 | 3659.5631 | 38437.2498 | 41109.3581 | 254.8169 | 39846.5547 | 1 | 0.0041934 | 9150165.6527 | 4841914.4446 | 0.0061838 | 305.1318 | 1.4636 | 349.0312 | 0.0074856 | 0.057225 | 0.015645 | 0.015645
Water | 6 | 165.8 | 148.9 | 0.916 | 50.1 | 6.9948 | 0.0016306 | 0.00059746 | 0.3781 | 14412.8075 | 0.0095237 | 3.541e-06 | 1.6171e-05 | 5.6948e-07 | 8.3738e-06 | 0.00013115 | 0.0032707 | 22608.9602 | 0.46354 | 26945.7106 | 22696.6032 | 0.034953 | 0.0051601 | 0.032416 | 457.7618 | 5449.5451 | 56298.895 | 61461.6758 | 491.5571 | 58331.1424 | 1 | 0.0041476 | 9121257.8538 | 4812162.0118 | 0.022973 | 658.6573 | 3.2559 | 784.998 | 0.0095558 | 0.065496 | 0.015371 | 0.015371
Water | 6 | 165.46 | 199.8 | 0.862 | 63.89 | 6.9862 | 0.0015489 | 0.00080185 | 0.37834 | 19285.0093 | 0.014811 | 6.139e-06 | 2.6278e-05 | 9.856e-07 | 1.3641e-05 | 0.00013449 | 0.015883 | 36627.199 | 0.83399 | 49293.4456 | 36799.7561 | 0.015891 | 0.0049241 | 0.032145 | 1006.8833 | 7296.2561 | 71148.147 | 82538.4536 | 1083.2027 | 73686.1622 | 1 | 0.0041133 | 9099334.5557 | 4789696.6405 | 0.11142 | 1056.8642 | 5.8505 | 1422.344 | 0.015717 | 0.086309 | 0.018445 | 0.018445
Water | 6 | 170.66 | 100.3 | 0.813 | 30.25 | 7.1213 | 0.0014733 | 0.00040174 | 0.37473 | 10103.6942 | 0.021071 | 9.5827e-06 | 3.7118e-05 | 1.6073e-06 | 1.938e-05 | 0.00014202 | 0.0074343 | 6464.8814 | 0.2126 | 9780.9147 | 6478.5366 | 0.022598 | 0.0057323 | 0.036462 | 708.015 | 3786.1767 | 33276.2694 | 40930.2207 | 741.3377 | 34691.4322 | 1 | 0.0046622 | 9424447.8675 | 5134893.6695 | 0.05319 | 215.6442 | 1.5211 | 326.2547 | 0.023081 | 0.10767 | 0.031183 | 0.031183
Water | 6 | 171.13 | 148.9 | 0.878 | 47.92 | 7.1338 | 0.0015734 | 0.00059636 | 0.3744 | 15056.5716 | 0.014158 | 5.8434e-06 | 2.3706e-05 | 9.8223e-07 | 1.2352e-05 | 0.00013964 | 0.006981 | 16269.2876 | 0.46902 | 21104.7156 | 16285.8842 | 0.023265 | 0.0052171 | 0.036871 | 687.7409 | 5637.2202 | 53291.4317 | 60696.3914 | 718.4183 | 55592.7805 | 1 | 0.0047142 | 9452785.3224 | 5166110.6034 | 0.050037 | 549.7321 | 3.3618 | 713.1191 | 0.01474 | 0.083982 | 0.020147 | 0.020147
Water | 6 | 171.28 | 201 | 0.852 | 62.91 | 7.1378 | 0.0015305 | 0.000805 | 0.3743 | 20349.583 | 0.016956 | 7.3172e-06 | 2.8445e-05 | 1.2322e-06 | 1.4849e-05 | 0.00014213 | 0.018727 | 27729.2929 | 0.85495 | 38199.6696 | 27763.1848 | 0.014193 | 0.0049432 | 0.037001 | 1127.2853 | 7616.7929 | 69783.4168 | 81905.4188 | 1176.685 | 72811.6626 | 1 | 0.0047309 | 9461844.0645 | 5176045.8149 | 0.1343 | 940.8196 | 6.1315 | 1296.0661 | 0.018049 | 0.094005 | 0.020246 | 0.020246
Water | 6 | 175.73 | 100.1 | 0.766 | 28.7 | 7.2611 | 0.0014125 | 0.00040083 | 0.37111 | 10508.6874 | 0.028054 | 1.3787e-05 | 4.7181e-05 | 2.4134e-06 | 2.4825e-05 | 0.00015115 | 0.011726 | 4562.2535 | 0.21415 | 7775.3844 | 4533.1462 | 0.017533 | 0.005817 | 0.041055 | 912.5624 | 3899.8391 | 30922.584 | 40368.9087 | 931.6946 | 32468.6568 | 1 | 0.0052481 | 9729412.8966 | 5471234.4361 | 0.085593 | 174.7697 | 1.5632 | 297.8576 | 0.031477 | 0.12882 | 0.038421 | 0.038421
Water | 6 | 176.15 | 149.6 | 0.825 | 45.39 | 7.2731 | 0.0014958 | 0.00059908 | 0.3708 | 15758.9066 | 0.021057 | 9.6583e-06 | 3.4368e-05 | 1.6936e-06 | 1.8046e-05 | 0.00014902 | 0.014662 | 11601.3346 | 0.47877 | 17045.1198 | 11508.3719 | 0.015646 | 0.0052898 | 0.041461 | 1022.5955 | 5843.4029 | 49724.874 | 60272.5745 | 1041.9165 | 52244.2437 | 1 | 0.0052998 | 9753884.3336 | 5499817.3794 | 0.10721 | 449.5719 | 3.5007 | 660.528 | 0.022772 | 0.10768 | 0.026558 | 0.026558
Water | 6 | 177.71 | 199.6 | 0.848 | 62.55 | 7.318 | 0.0015491 | 0.0007997 | 0.36966 | 21290.5863 | 0.018744 | 8.3701e-06 | 2.9566e-05 | 1.485e-06 | 1.5536e-05 | 0.00015013 | 0.019761 | 20346.836 | 0.85533 | 28294.7057 | 20171.4855 | 0.013375 | 0.0049696 | 0.043011 | 1196.2868 | 7870.3082 | 67947.4423 | 80126.7009 | 1209.9985 | 71564.5607 | 1 | 0.0054981 | 9841591.5481 | 5608539.5506 | 0.14541 | 823.1831 | 6.2939 | 1144.7344 | 0.019906 | 0.10017 | 0.021804 | 0.021804
Water | 6 | 134.64 | 151.4 | 0.8 | 41.14 | 6.3145 | 0.0012579 | 0.00064174 | 0.39795 | 11130.3449 | 0.014094 | 5.5858e-06 | 3.6773e-05 | 6.8437e-07 | 1.8747e-05 | 0.00010164 | 0.017973 | 86292.5919 | 0.44933 | 134832.1748 | 86363.0535 | 0.018061 | 0.0052035 | 0.014037 | 885.8654 | 4429.3269 | 53991.1533 | 67488.9416 | 1160.2412 | 54500.9279 | 1 | 0.0018255 | 6902049.4782 | 2925176.7348 | 0.1137 | 996.5362 | 2.8425 | 1557.0879 | 0.016111 | 0.083389 | 0.0199 | 0.0199
Water | 6 | 134.64 | 148.9 | 0.781 | 41.55 | 6.3145 | 0.0012917 | 0.00063114 | 0.39795 | 10946.5545 | 0.01545 | 6.2631e-06 | 4.0249e-05 | 7.6758e-07 | 2.053e-05 | 0.00010265 | 0.020844 | 79548.7304 | 0.43461 | 130416.0928 | 79622.5212 | 0.016771 | 0.005246 | 0.014037 | 954.005 | 4356.1874 | 51838.5057 | 66374.5271 | 1249.4855 | 52327.9554 | 1 | 0.0018255 | 6902049.4782 | 2925176.7348 | 0.13186 | 918.6558 | 2.7494 | 1506.0895 | 0.017865 | 0.088315 | 0.021422 | 0.021422
Water | 6 | 134.42 | 149.7 | 0.767 | 43.16 | 6.3105 | 0.0013342 | 0.00063496 | 0.39808 | 10982.4786 | 0.016421 | 6.7555e-06 | 4.2785e-05 | 8.264e-07 | 2.183e-05 | 0.00010318 | 0.023839 | 78479.0307 | 0.4391 | 133402.1726 | 78560.521 | 0.015707 | 0.0052588 | 0.013948 | 1018.6524 | 4371.8989 | 51211.5875 | 66768.693 | 1336.3476 | 51689.4867 | 1 | 0.0018143 | 6885315.4462 | 2913610.7684 | 0.15071 | 900.1294 | 2.776 | 1530.0803 | 0.019145 | 0.091745 | 0.022362 | 0.022362
Water | 6 | 134.64 | 150.1 | 0.753 | 47.06 | 6.3145 | 0.0014514 | 0.00063623 | 0.39795 | 11034.7739 | 0.017515 | 7.3227e-06 | 4.5341e-05 | 8.9785e-07 | 2.3147e-05 | 0.00010422 | 0.026944 | 75143.7953 | 0.44164 | 132526.6359 | 75226.569 | 0.014751 | 0.005276 | 0.014037 | 1084.6497 | 4391.2943 | 50382.8129 | 66909.446 | 1420.5942 | 50858.5182 | 1 | 0.0018255 | 6902049.4782 | 2925176.7348 | 0.17045 | 867.7861 | 2.7939 | 1530.4627 | 0.020573 | 0.095519 | 0.023435 | 0.023435
Water | 6 | 132.37 | 198.1 | 0.733 | 49.13 | 6.2729 | 0.0011445 | 0.00084566 | 0.39927 | 14253.7452 | 0.01845 | 7.7907e-06 | 4.8615e-05 | 9.3531e-07 | 2.4807e-05 | 0.00010304 | 0.054601 | 140239.0558 | 0.76592 | 261012.3338 | 140479.5243 | 0.01053 | 0.0050123 | 0.013149 | 1519.5224 | 5691.095 | 65104.2698 | 88818.922 | 2024.3503 | 65648.1666 | 1 | 0.001713 | 6729760.1355 | 2807882.8787 | 0.3431 | 1509.5238 | 4.8127 | 2809.5192 | 0.021952 | 0.098682 | 0.021851 | 0.021851
Water | 6 | 134.64 | 200.3 | 0.728 | 52.27 | 6.3145 | 0.001208 | 0.00084901 | 0.39795 | 14725.2845 | 0.019438 | 8.3365e-06 | 4.9616e-05 | 1.0226e-06 | 2.5352e-05 | 0.00010594 | 0.058185 | 125073.8293 | 0.78645 | 235995.4815 | 125232.4405 | 0.010038 | 0.0050139 | 0.014037 | 1593.9023 | 5859.9351 | 65000.8552 | 89286.889 | 2087.5758 | 65614.5814 | 1 | 0.0018255 | 6902049.4782 | 2925176.7348 | 0.36808 | 1444.3952 | 4.9752 | 2725.3562 | 0.02313 | 0.10194 | 0.022588 | 0.022588
Water | 6 | 132.95 | 199.4 | 0.731 | 54.86 | 6.2834 | 0.0012707 | 0.00084963 | 0.39893 | 14426.7896 | 0.018754 | 7.9568e-06 | 4.8997e-05 | 9.6058e-07 | 2.5011e-05 | 0.00010382 | 0.056215 | 136928.5524 | 0.77687 | 256247.2793 | 137120.9072 | 0.010335 | 0.00501 | 0.013371 | 1548.187 | 5755.3419 | 65255.9244 | 89269.3904 | 2053.4821 | 65818.7535 | 1 | 0.0017412 | 6773957.4233 | 2837583.2975 | 0.35384 | 1500.691 | 4.8899 | 2808.3842 | 0.022322 | 0.099691 | 0.022054 | 0.022054
Water | 6 | 134.42 | 199.3 | 0.716 | 59.92 | 6.3105 | 0.0013913 | 0.00084534 | 0.39808 | 14621.2958 | 0.020327 | 8.8117e-06 | 5.1775e-05 | 1.0789e-06 | 2.6463e-05 | 0.00010641 | 0.062773 | 121215.9986 | 0.77828 | 236447.0496 | 121382.7367 | 0.0096793 | 0.005035 | 0.013948 | 1653.0042 | 5820.4372 | 63646.0412 | 88891.119 | 2168.5396 | 64239.977 | 1 | 0.0018143 | 6885315.4462 | 2913610.7684 | 0.39685 | 1390.3088 | 4.9203 | 2711.9721 | 0.024339 | 0.10483 | 0.023425 | 0.023425
Water | 6 | 152.06 | 149 | 0.846 | 41.77 | 6.6694 | 0.0013298 | 0.00060668 | 0.38722 | 12835.9705 | 0.013854 | 5.5756e-06 | 2.8983e-05 | 7.9975e-07 | 1.4902e-05 | 0.00011906 | 0.010691 | 37579.6398 | 0.4508 | 52506.3569 | 37619.294 | 0.020903 | 0.0052075 | 0.02279 | 765.4316 | 4970.3348 | 53783.4845 | 63573.8587 | 889.7731 | 54933.7705 | 1 | 0.0029301 | 8192707.1794 | 3927344.5576 | 0.071513 | 736.5443 | 3.0154 | 1029.1013 | 0.015075 | 0.082597 | 0.019742 | 0.019742
Water | 6 | 151.98 | 150 | 0.804 | 41.78 | 6.6676 | 0.0013211 | 0.00061083 | 0.38727 | 12913.1231 | 0.017482 | 7.4496e-06 | 3.6844e-05 | 1.0687e-06 | 1.8974e-05 | 0.00012145 | 0.017548 | 34534.8854 | 0.4568 | 53425.171 | 34583.9754 | 0.016324 | 0.0052536 | 0.022742 | 980.1708 | 5000.8715 | 51466.4825 | 64013.0379 | 1139.9623 | 52563.6181 | 1 | 0.0029241 | 8187025.4397 | 3922471.6183 | 0.11735 | 675.2882 | 3.0547 | 1044.6651 | 0.019589 | 0.095522 | 0.023237 | 0.023237
Water | 6 | 151.98 | 149.5 | 0.822 | 44.56 | 6.6676 | 0.0014138 | 0.00060879 | 0.38727 | 12870.0794 | 0.015901 | 6.62e-06 | 3.3475e-05 | 9.4934e-07 | 1.7227e-05 | 0.00012037 | 0.014377 | 35858.2775 | 0.45376 | 53069.5968 | 35903.5333 | 0.018035 | 0.0052338 | 0.022742 | 887.1879 | 4984.202 | 52443.3214 | 63799.6611 | 1031.821 | 53561.2808 | 1 | 0.0029241 | 8187025.4397 | 3922471.6183 | 0.09614 | 701.1655 | 3.0343 | 1037.7122 | 0.017608 | 0.090028 | 0.021736 | 0.021736
Water | 6 | 152.5 | 148.5 | 0.792 | 46.99 | 6.6791 | 0.001502 | 0.00060421 | 0.38694 | 12841.9946 | 0.01868 | 8.0952e-06 | 3.9135e-05 | 1.1669e-06 | 2.0171e-05 | 0.00012279 | 0.01939 | 32008.7667 | 0.44818 | 51029.1787 | 32055.2696 | 0.01548 | 0.0052813 | 0.023055 | 1033.5608 | 4969.0425 | 50127.6211 | 63292.4509 | 1198.1822 | 51219.1477 | 1 | 0.0029636 | 8223979.098 | 3954199.3567 | 0.12989 | 635.4708 | 3.0024 | 1013.0836 | 0.021078 | 0.099568 | 0.024478 | 0.024478
Water | 6 | 153.02 | 149.6 | 0.769 | 48.26 | 6.6907 | 0.0015325 | 0.00060819 | 0.3866 | 12995.8266 | 0.02094 | 9.3372e-06 | 4.3476e-05 | 1.3527e-06 | 2.2439e-05 | 0.00012489 | 0.024297 | 29847.1768 | 0.45533 | 50472.0075 | 29891.664 | 0.013786 | 0.0053061 | 0.023372 | 1160.5946 | 5024.2189 | 48970.1758 | 63680.3326 | 1341.1214 | 50059.2896 | 1 | 0.0030036 | 8260967.4633 | 3986058.8301 | 0.16305 | 601.6163 | 3.0557 | 1017.3419 | 0.023935 | 0.10694 | 0.026536 | 0.026536
Water | 6 | 152.36 | 200.7 | 0.801 | 53.1 | 6.676 | 0.0012556 | 0.00081679 | 0.38703 | 17335.0075 | 0.017836 | 7.6412e-06 | 3.7137e-05 | 1.0999e-06 | 1.9137e-05 | 0.00012249 | 0.03241 | 60219.6529 | 0.81841 | 93858.4149 | 60304.0897 | 0.011984 | 0.004961 | 0.02297 | 1335.1136 | 6709.1135 | 68541.5455 | 85569.9695 | 1549.11 | 70025.5392 | 1 | 0.0029529 | 8214025.38 | 3945644.6509 | 0.21701 | 1190.6656 | 5.4799 | 1855.7727 | 0.020017 | 0.09673 | 0.020983 | 0.020983
Water | 6 | 152.87 | 199.2 | 0.801 | 55.04 | 6.6873 | 0.0013123 | 0.00081002 | 0.3867 | 17282.0187 | 0.017954 | 7.7086e-06 | 3.7169e-05 | 1.1145e-06 | 1.916e-05 | 0.00012308 | 0.031961 | 57843.3829 | 0.80707 | 90154.758 | 57915.2795 | 0.012031 | 0.0049697 | 0.02328 | 1329.9052 | 6682.9406 | 67944.5658 | 84824.6764 | 1538.1955 | 69446.4997 | 1 | 0.002992 | 8250295.9678 | 3976854.602 | 0.21437 | 1160.833 | 5.4133 | 1809.2755 | 0.020139 | 0.097133 | 0.021144 | 0.021144
Water | 6 | 152.13 | 199.3 | 0.795 | 57.5 | 6.6709 | 0.0013688 | 0.00081139 | 0.38717 | 17179.6523 | 0.018321 | 7.8985e-06 | 3.8246e-05 | 1.1348e-06 | 1.971e-05 | 0.00012258 | 0.0339 | 59167.0696 | 0.80665 | 93615.0778 | 59255.4534 | 0.011734 | 0.0049748 | 0.022832 | 1363.5619 | 6651.5213 | 67591.559 | 85020.8289 | 1584.3786 | 69041.3055 | 1 | 0.0029354 | 8197679.8576 | 3931610.804 | 0.22681 | 1162.0222 | 5.397 | 1838.5699 | 0.020642 | 0.098363 | 0.021456 | 0.021456
Water | 6 | 152.43 | 200.7 | 0.777 | 62.52 | 6.6776 | 0.0014785 | 0.0008167 | 0.38698 | 17345.5755 | 0.020037 | 8.8326e-06 | 4.1598e-05 | 1.2728e-06 | 2.1458e-05 | 0.00012409 | 0.040705 | 56468.8152 | 0.81853 | 93533.382 | 56559.9989 | 0.010689 | 0.0049914 | 0.023013 | 1496.8706 | 6712.4242 | 66476.4966 | 85555.3367 | 1736.0398 | 67919.8948 | 1 | 0.0029582 | 8219001.8861 | 3949920.8202 | 0.27261 | 1118.7881 | 5.482 | 1853.1297 | 0.022811 | 0.10403 | 0.022843 | 0.022843
Water | 6 | 153.09 | 200.7 | 0.778 | 65.2 | 6.6922 | 0.0015434 | 0.00081584 | 0.38656 | 17445.5375 | 0.020115 | 8.8824e-06 | 4.1449e-05 | 1.2873e-06 | 2.1391e-05 | 0.00012482 | 0.040395 | 54794.6264 | 0.81964 | 90527.135 | 54869.576 | 0.010687 | 0.0049917 | 0.023415 | 1497.1017 | 6743.7015 | 66454.8119 | 85417.496 | 1729.222 | 67936.9938 | 1 | 0.003009 | 8265947.6419 | 3990358.1085 | 0.27115 | 1106.7282 | 5.5018 | 1828.4446 | 0.022872 | 0.10429 | 0.022903 | 0.022903
Water | 6 | 165.41 | 148.9 | 0.834 | 40.57 | 6.9849 | 0.0013196 | 0.00059759 | 0.37837 | 14366.075 | 0.017619 | 7.6205e-06 | 3.192e-05 | 1.2237e-06 | 1.6585e-05 | 0.00013563 | 0.012762 | 19086.9011 | 0.46314 | 27441.2142 | 19183.6636 | 0.017732 | 0.0052568 | 0.032105 | 902.331 | 5435.729 | 51306.6031 | 61518.7088 | 970.9879 | 53133.631 | 1 | 0.0041082 | 9096104.955 | 4786393.9095 | 0.089511 | 549.9688 | 3.2483 | 790.6895 | 0.01911 | 0.096199 | 0.023431 | 0.023431
Water | 6 | 166.42 | 149.9 | 0.879 | 44.08 | 7.0107 | 0.0014266 | 0.00060127 | 0.37768 | 14584.5611 | 0.013281 | 5.3653e-06 | 2.3305e-05 | 8.6797e-07 | 1.2094e-05 | 0.00013406 | 0.0068875 | 20499.4672 | 0.47043 | 26531.6845 | 20576.0324 | 0.024006 | 0.0051974 | 0.032913 | 666.4986 | 5508.2532 | 54307.6336 | 61783.4284 | 713.3295 | 56310.5511 | 1 | 0.0042108 | 9161052.0392 | 4853160.0639 | 0.04849 | 607.7111 | 3.3119 | 786.5374 | 0.01387 | 0.080632 | 0.019198 | 0.019198
Water | 6 | 165.52 | 148.5 | 0.821 | 43.27 | 6.9877 | 0.0014115 | 0.00059595 | 0.3783 | 14340.6193 | 0.018977 | 8.3596e-06 | 3.4432e-05 | 1.344e-06 | 1.7903e-05 | 0.00013659 | 0.014763 | 18302.8623 | 0.46077 | 27153.9302 | 18397.0114 | 0.016477 | 0.0052765 | 0.032193 | 971.0773 | 5425.0129 | 50357.9986 | 61337.3918 | 1044.3442 | 52158.1494 | 1 | 0.0041193 | 9103208.2256 | 4793660.2525 | 0.10359 | 529.0171 | 3.233 | 784.844 | 0.020768 | 0.10077 | 0.024728 | 0.024728
Water | 6 | 165.18 | 150.3 | 0.827 | 48.5 | 6.9791 | 0.0015623 | 0.00060329 | 0.37853 | 14473.3715 | 0.018282 | 7.9772e-06 | 3.324e-05 | 1.2787e-06 | 1.7274e-05 | 0.00013582 | 0.014116 | 19329.4526 | 0.47165 | 28262.3673 | 19432.2469 | 0.016881 | 0.0052553 | 0.031923 | 947.8001 | 5478.6135 | 51382.4467 | 62131.1326 | 1021.1871 | 53197.503 | 1 | 0.0040851 | 9081231.2027 | 4771204.5711 | 0.098921 | 553.352 | 3.3052 | 809.0782 | 0.019932 | 0.098445 | 0.023963 | 0.023963
Water | 6 | 167.2 | 150.2 | 0.82 | 51.43 | 7.0307 | 0.0016632 | 0.00060225 | 0.37714 | 14708.4875 | 0.019474 | 8.6521e-06 | 3.4717e-05 | 1.4107e-06 | 1.8079e-05 | 0.0001387 | 0.015329 | 17275.3794 | 0.47312 | 25692.1169 | 17340.2439 | 0.016024 | 0.00527 | 0.033547 | 998.4831 | 5547.1283 | 50670.1109 | 61792.8182 | 1064.2215 | 52589.5794 | 1 | 0.0042913 | 9210736.8394 | 4904800.938 | 0.10824 | 523.4586 | 3.3407 | 778.4928 | 0.021296 | 0.10244 | 0.025075 | 0.025075
Water | 6 | 164.13 | 199.4 | 0.828 | 53.5 | 6.9526 | 0.0012968 | 0.00080091 | 0.37925 | 19033.885 | 0.017947 | 7.7853e-06 | 3.2673e-05 | 1.2371e-06 | 1.6969e-05 | 0.00013503 | 0.024503 | 35829.6326 | 0.82824 | 52261.4772 | 36041.1191 | 0.012887 | 0.0049627 | 0.031102 | 1241.598 | 7218.5931 | 68421.5832 | 82634.7623 | 1345.4075 | 70750.5786 | 1 | 0.0039809 | 9013000.0705 | 4701926.037 | 0.17104 | 995.6586 | 5.7814 | 1452.278 | 0.019571 | 0.097296 | 0.02112 | 0.02112
Water | 6 | 164.95 | 200.4 | 0.828 | 55.5 | 6.9733 | 0.0013403 | 0.0008045 | 0.37869 | 19260.8363 | 0.018129 | 7.8916e-06 | 3.2711e-05 | 1.2626e-06 | 1.7001e-05 | 0.00013604 | 0.024793 | 34820.1367 | 0.83807 | 50789.0159 | 35010.2639 | 0.012754 | 0.0049597 | 0.031742 | 1254.543 | 7293.8549 | 68630.3595 | 82886.9076 | 1353.3684 | 71035.1893 | 1 | 0.0040621 | 9066329.7054 | 4756020.4286 | 0.1736 | 990.3503 | 5.8679 | 1444.5353 | 0.019755 | 0.097924 | 0.021231 | 0.021231
Water | 6 | 165.75 | 198.7 | 0.818 | 57.7 | 6.9935 | 0.0014072 | 0.0007973 | 0.37814 | 19225.2077 | 0.019341 | 8.5625e-06 | 3.4664e-05 | 1.3794e-06 | 1.8037e-05 | 0.00013766 | 0.027339 | 32182.2214 | 0.82536 | 48096.0501 | 32343.2416 | 0.012093 | 0.0049821 | 0.032376 | 1323.1029 | 7269.7961 | 67098.4497 | 82027.4447 | 1421.1664 | 69516.3247 | 1 | 0.0041425 | 9118038.0999 | 4808857.5271 | 0.19199 | 936.2311 | 5.7962 | 1399.1892 | 0.021206 | 0.10198 | 0.02231 | 0.02231
Water | 6 | 165.69 | 199.6 | 0.813 | 63.33 | 6.992 | 0.0015374 | 0.00080094 | 0.37818 | 19302.6443 | 0.019848 | 8.8418e-06 | 3.5608e-05 | 1.4239e-06 | 1.8532e-05 | 0.00013792 | 0.02912 | 32168.618 | 0.83274 | 48668.8755 | 32333.0894 | 0.011721 | 0.0049836 | 0.032328 | 1365.0766 | 7299.8749 | 66999.9298 | 82410.7377 | 1466.725 | 69409.2174 | 1 | 0.0041365 | 9114172.423 | 4804892.4916 | 0.20445 | 934.2541 | 5.8467 | 1413.4613 | 0.021835 | 0.10364 | 0.022687 | 0.022687
Water | 6 | 165.92 | 200.3 | 0.812 | 67.92 | 6.9979 | 0.0016437 | 0.00080364 | 0.37802 | 19407.4472 | 0.020009 | 8.9336e-06 | 3.5808e-05 | 1.4414e-06 | 1.8641e-05 | 0.00013828 | 0.029654 | 31970.0516 | 0.83902 | 48487.666 | 32128.0753 | 0.011601 | 0.0049819 | 0.032512 | 1379.25 | 7336.4364 | 67115.5007 | 82654.5575 | 1480.1209 | 69548.3226 | 1 | 0.0041598 | 9128979.0652 | 4820093.8548 | 0.20838 | 934.5234 | 5.8959 | 1417.3533 | 0.022022 | 0.10417 | 0.022787 | 0.022787
Water | 6 | 102.03 | 99.9 | 0.733 | 29.37 | 5.7711 | 0.0013058 | 0.00049227 | 0.41627 | 5218.1138 | 0.011521 | 4.1661e-06 | 4.7909e-05 | 3.6486e-07 | 2.4169e-05 | 7.0431e-05 | 0.0132 | 223012.9219 | 0.18516 | 415070.701 | 223121.4914 | 0.027588 | 0.0056551 | 0.0049396 | 579.9585 | 2172.1291 | 35610.4856 | 48581.8357 | 1014.507 | 35617.6077 | 1 | 0.0006679 | 4412471.9327 | 1474243.2575 | 0.076228 | 860.1747 | 1.0693 | 1600.9534 | 0.01421 | 0.073765 | 0.020792 | 0.020792
Water | 6 | 102.29 | 125 | 0.704 | 35.56 | 5.776 | 0.0012642 | 0.00061482 | 0.41609 | 6549.5574 | 0.012978 | 4.8348e-06 | 5.2888e-05 | 4.2477e-07 | 2.6695e-05 | 7.1989e-05 | 0.025399 | 316599.657 | 0.28989 | 638800.3151 | 316779.0302 | 0.019835 | 0.0054518 | 0.004985 | 806.661 | 2725.2062 | 42763.7758 | 60743.9998 | 1407.264 | 42772.3286 | 1 | 0.00067365 | 4432498.3808 | 1483509.1223 | 0.1468 | 1232.7127 | 1.6755 | 2487.2334 | 0.016232 | 0.079456 | 0.020815 | 0.020815
Water | 6 | 102.29 | 149.4 | 0.676 | 41.04 | 5.776 | 0.0012207 | 0.00073484 | 0.41609 | 7828.031 | 0.014411 | 5.5095e-06 | 5.7688e-05 | 4.8419e-07 | 2.9132e-05 | 7.3309e-05 | 0.043471 | 417003.4831 | 0.41411 | 912528.1921 | 417272.8067 | 0.015161 | 0.0053037 | 0.004985 | 1055.3219 | 3257.1665 | 49078.4305 | 72601.2285 | 1841.0664 | 49088.2462 | 1 | 0.00067365 | 4432498.3808 | 1483509.1223 | 0.25126 | 1623.6451 | 2.3935 | 3553.0205 | 0.018263 | 0.084834 | 0.021033 | 0.021033
Water | 6 | 102.29 | 174.9 | 0.648 | 46.37 | 5.776 | 0.0011782 | 0.00086026 | 0.41609 | 9164.1407 | 0.015929 | 6.242e-06 | 6.2479e-05 | 5.4875e-07 | 3.1568e-05 | 7.4693e-05 | 0.07032 | 525139.5484 | 0.56753 | 1250618.1137 | 525523.9523 | 0.011921 | 0.0051828 | 0.004985 | 1342.2142 | 3813.1086 | 55075.4669 | 84993.0045 | 2341.5655 | 55086.482 | 1 | 0.00067365 | 4432498.3808 | 1483509.1223 | 0.40644 | 2044.6838 | 3.2803 | 4869.4077 | 0.020441 | 0.090313 | 0.021382 | 0.021382
Water | 6 | 102.29 | 200.9 | 0.62 | 51.3 | 5.776 | 0.0011348 | 0.00098815 | 0.41609 | 10526.4486 | 0.017544 | 7.04e-06 | 6.7261e-05 | 6.1913e-07 | 3.4002e-05 | 7.6154e-05 | 0.10813 | 634290.7064 | 0.74881 | 1650079.8813 | 634814.5909 | 0.0096132 | 0.0050859 | 0.004985 | 1664.3816 | 4379.9515 | 60529.209 | 97627.7564 | 2903.6039 | 60541.3148 | 1 | 0.00067365 | 4432498.3808 | 1483509.1223 | 0.62497 | 2469.6748 | 4.328 | 6424.7524 | 0.022787 | 0.095932 | 0.021871 | 0.021871
Water | 6 | 102.55 | 222.5 | 0.6 | 55.31 | 5.7782 | 0.001105 | 0.0010929 | 0.41601 | 11691.7558 | 0.01885 | 7.7012e-06 | 7.0674e-05 | 6.7952e-07 | 3.5745e-05 | 7.7541e-05 | 0.1471 | 716283.8662 | 0.91936 | 1989677.4061 | 716933.1489 | 0.0082239 | 0.0050165 | 0.0050307 | 1945.5591 | 4863.8977 | 64829.503 | 108049.1716 | 3385.0453 | 64845.7021 | 1 | 0.00067975 | 4450372.4956 | 1492871.198 | 0.85054 | 2815.2894 | 5.3158 | 7820.2483 | 0.024681 | 0.10033 | 0.022255 | 0.022255
Water | 6 | 103.06 | 249.9 | 0.574 | 59.84 | 5.7852 | 0.0010649 | 0.0012238 | 0.41576 | 13208.4381 | 0.020716 | 8.6678e-06 | 7.5114e-05 | 7.6954e-07 | 3.802e-05 | 7.9601e-05 | 0.21067 | 799795.6869 | 1.1608 | 2427477.8342 | 800616.7142 | 0.011359 | 0.0049464 | 0.0051215 | 2339.3763 | 5491.4936 | 69559.1568 | 121183.2 | 4048.8138 | 69580.0246 | 1 | 0.00069153 | 4487277.678 | 1511113.1564 | 1.2196 | 3201.9285 | 6.7204 | 9718.2451 | 0.027399 | 0.10642 | 0.029576 | 0.029576
Water | 6 | 103.56 | 276.7 | 0.546 | 63.51 | 5.7951 | 0.0010213 | 0.0013505 | 0.4154 | 14712.2882 | 0.022874 | 9.8119e-06 | 7.9894e-05 | 8.7632e-07 | 4.0473e-05 | 8.1872e-05 | 0.29334 | 858712.7475 | 1.4232 | 2880465.1463 | 859716.8163 | 0.010885 | 0.0048967 | 0.0052118 | 2774.6229 | 6111.5042 | 73158.4327 | 133989.8035 | 4777.3543 | 73183.0882 | 1 | 0.00070291 | 4525485.8503 | 1529015.4797 | 1.7012 | 3500.3938 | 8.2534 | 11741.7172 | 0.030579 | 0.1132 | 0.032868 | 0.032868
Water | 6 | 102.29 | 99.9 | 0.864 | 37.89 | 5.776 | 0.0016855 | 0.00049137 | 0.41609 | 5234.4063 | 0.0059134 | 1.8128e-06 | 2.4617e-05 | 1.5904e-07 | 1.2396e-05 | 6.5844e-05 | 0.0034247 | 304581.5252 | 0.18516 | 408014.9461 | 304646.1238 | 0.054016 | 0.005473 | 0.004985 | 296.2059 | 2177.9848 | 41944.2664 | 48546.6046 | 516.7473 | 41952.6552 | 1 | 0.00067365 | 4432498.3808 | 1483509.1223 | 0.019794 | 1185.9189 | 1.0702 | 1588.6473 | 0.0067042 | 0.048616 | 0.012835 | 0.012835
Water | 6 | 102.29 | 150.4 | 0.64 | 42.58 | 5.776 | 0.0012581 | 0.00073976 | 0.41609 | 7880.4274 | 0.01638 | 6.463e-06 | 6.3956e-05 | 5.6823e-07 | 3.2318e-05 | 7.5047e-05 | 0.054389 | 378791.9284 | 0.41967 | 924784.9815 | 379079.0537 | 0.013554 | 0.0053549 | 0.004985 | 1180.4285 | 3278.9681 | 46775.7955 | 73087.1805 | 2059.3216 | 46785.1507 | 1 | 0.00067365 | 4432498.3808 | 1483509.1223 | 0.31436 | 1474.8646 | 2.4256 | 3600.7436 | 0.021093 | 0.091903 | 0.023228 | 0.023228
Water | 6 | 102.8 | 198.5 | 0.606 | 53.27 | 5.7802 | 0.0011932 | 0.00097381 | 0.41594 | 10459.3031 | 0.018556 | 7.5547e-06 | 6.9708e-05 | 6.6848e-07 | 3.5255e-05 | 7.7459e-05 | 0.1137 | 572097.7505 | 0.73243 | 1557847.6796 | 572607.954 | 0.0093345 | 0.0051228 | 0.0050751 | 1714.0644 | 4350.4173 | 58375.769 | 96329.6518 | 2974.6007 | 58393.2793 | 1 | 0.00068568 | 4467417.1801 | 1501875.9048 | 0.65765 | 2268.9827 | 4.2365 | 6178.541 | 0.024227 | 0.099354 | 0.022981 | 0.022981
Water | 6 | 102.03 | 99.7 | 0.615 | 31.53 | 5.7711 | 0.0014047 | 0.00049128 | 0.41627 | 5207.6672 | 0.017767 | 7.1493e-06 | 6.8638e-05 | 6.2698e-07 | 3.4698e-05 | 7.5903e-05 | 0.027335 | 156362.1561 | 0.18442 | 413410.4199 | 156492.9693 | 0.019171 | 0.0058595 | 0.0049396 | 834.5955 | 2167.7805 | 29818.0135 | 48484.5748 | 1459.9372 | 29823.9771 | 1 | 0.0006679 | 4412471.9327 | 1474243.2575 | 0.15786 | 603.0985 | 1.065 | 1594.5496 | 0.023133 | 0.096704 | 0.029264 | 0.029264
Water | 6 | 102.29 | 100 | 0.687 | 34.92 | 5.776 | 0.0015518 | 0.00049186 | 0.41609 | 5239.6459 | 0.013838 | 5.238e-06 | 5.6022e-05 | 4.6027e-07 | 2.8284e-05 | 7.2661e-05 | 0.018176 | 192956.1254 | 0.18553 | 408832.2017 | 193074.5874 | 0.023447 | 0.0057286 | 0.004985 | 682.3916 | 2180.165 | 33384.9023 | 48595.1998 | 1190.4692 | 33391.5793 | 1 | 0.00067365 | 4432498.3808 | 1483509.1223 | 0.10506 | 751.2941 | 1.0723 | 1591.8294 | 0.017448 | 0.082711 | 0.023923 | 0.023923
Water | 6 | 102.29 | 151.5 | 0.596 | 47.15 | 5.776 | 0.001383 | 0.00074517 | 0.41609 | 7938.0635 | 0.019016 | 7.7832e-06 | 7.159e-05 | 6.8472e-07 | 3.6208e-05 | 7.7363e-05 | 0.069502 | 333321.1571 | 0.42583 | 938361.8901 | 333625.6398 | 0.01199 | 0.0054238 | 0.004985 | 1334.3918 | 3302.95 | 43878.5497 | 73621.7277 | 2327.9189 | 43887.3254 | 1 | 0.00067365 | 4432498.3808 | 1483509.1223 | 0.40172 | 1297.8195 | 2.4612 | 3653.6066 | 0.024949 | 0.10089 | 0.026159 | 0.026159
Water | 6 | 103.06 | 199 | 0.67 | 68.17 | 5.7852 | 0.0015235 | 0.00097453 | 0.41576 | 10518.124 | 0.014923 | 5.7608e-06 | 5.862e-05 | 5.1078e-07 | 2.9613e-05 | 7.4459e-05 | 0.080164 | 691000.7503 | 0.73612 | 1539320.0051 | 691471.4296 | 0.011087 | 0.0050192 | 0.0051215 | 1443.0828 | 4372.9781 | 64655.2863 | 96500.4274 | 2497.5774 | 64674.6829 | 1 | 0.00069153 | 4487277.678 | 1511113.1564 | 0.46409 | 2766.3753 | 4.2616 | 6162.5646 | 0.018944 | 0.086696 | 0.01925 | 0.01925
Water | 6 | 120.99 | 100.4 | 0.713 | 36.02 | 6.0723 | 0.0016306 | 0.00044752 | 0.40581 | 6449.9591 | 0.016896 | 6.8796e-06 | 5.229e-05 | 7.3789e-07 | 2.6551e-05 | 9.084e-05 | 0.01587 | 65336.3115 | 0.19267 | 128521.4313 | 65597.5868 | 0.021299 | 0.0057396 | 0.0092908 | 751.2127 | 2617.4658 | 33066.3872 | 46376.4196 | 1098.07 | 33196.3857 | 1 | 0.0012244 | 5848799.3614 | 2248107.2237 | 0.096485 | 486.3585 | 1.1714 | 956.7036 | 0.020564 | 0.093447 | 0.027132 | 0.027132
Water | 6 | 120.99 | 148.7 | 0.711 | 53.3 | 6.0723 | 0.0016292 | 0.00066281 | 0.40581 | 9552.8777 | 0.017029 | 6.9468e-06 | 5.2257e-05 | 7.4511e-07 | 2.6538e-05 | 9.124e-05 | 0.035299 | 142517.8514 | 0.42264 | 281922.7123 | 143089.1498 | 0.014281 | 0.005309 | 0.0092908 | 1120.3562 | 3876.665 | 48836.4485 | 68686.988 | 1637.658 | 49028.4461 | 1 | 0.0012244 | 5848799.3614 | 2248107.2237 | 0.21461 | 1060.8919 | 2.5695 | 2098.6109 | 0.020746 | 0.093903 | 0.023327 | 0.023327
Water | 6 | 120.99 | 200.7 | 0.668 | 68.77 | 6.0723 | 0.0015574 | 0.0008946 | 0.40581 | 12893.494 | 0.020001 | 8.4876e-06 | 5.9662e-05 | 9.11e-07 | 3.0335e-05 | 9.3836e-05 | 0.084862 | 229168.9621 | 0.76991 | 513573.8151 | 230138.5228 | 0.0092106 | 0.0050627 | 0.0092908 | 1737.1318 | 5232.3246 | 61928.0406 | 92706.6475 | 2539.2173 | 62171.507 | 1 | 0.0012244 | 5848799.3614 | 2248107.2237 | 0.51594 | 1705.9161 | 4.6808 | 3823.0038 | 0.024861 | 0.10384 | 0.023457 | 0.023457
Water | 6 | 134.42 | 99.8 | 0.67 | 35.5 | 6.3105 | 0.0016461 | 0.00042331 | 0.39808 | 7321.6524 | 0.024171 | 1.093e-05 | 6.113e-05 | 1.3395e-06 | 3.1285e-05 | 0.00010856 | 0.021253 | 26615.2157 | 0.19516 | 59289.8545 | 26661.0937 | 0.016635 | 0.0058593 | 0.013948 | 961.8178 | 2914.5993 | 29823.3495 | 44512.462 | 1261.7875 | 30101.6568 | 1 | 0.0018143 | 6885315.4462 | 2913610.7684 | 0.13436 | 305.268 | 1.2338 | 680.0357 | 0.029576 | 0.11682 | 0.035349 | 0.035349
Water | 6 | 134.2 | 149 | 0.744 | 57.39 | 6.3064 | 0.0017819 | 0.00063242 | 0.39821 | 10908.4028 | 0.018086 | 7.6171e-06 | 4.6963e-05 | 9.3022e-07 | 2.3976e-05 | 0.00010423 | 0.028496 | 74030.3534 | 0.43482 | 133740.8107 | 74119.4561 | 0.014388 | 0.0052953 | 0.01386 | 1112.0164 | 4343.8141 | 49471.4143 | 66493.8364 | 1461.2269 | 49927.6925 | 1 | 0.0018031 | 6868603.8368 | 2902097.3708 | 0.18003 | 843.3283 | 2.7471 | 1523.5293 | 0.021355 | 0.097454 | 0.024085 | 0.024085
Water | 6 | 134.53 | 198.3 | 0.721 | 74.49 | 6.3125 | 0.0017386 | 0.00084082 | 0.39802 | 14563.0827 | 0.01996 | 8.6151e-06 | 5.0882e-05 | 1.0558e-06 | 2.6004e-05 | 0.00010623 | 0.059989 | 120961.4911 | 0.77066 | 232689.4014 | 121122.281 | 0.0098938 | 0.0050334 | 0.013993 | 1617.1749 | 5796.3257 | 63750.9881 | 88420.2332 | 2119.7953 | 64349.399 | 1 | 0.0018199 | 6893679.8596 | 2919387.2701 | 0.37937 | 1392.1375 | 4.8737 | 2678.0063 | 0.023838 | 0.10365 | 0.023144 | 0.023144
Water | 6 | 143.43 | 99.7 | 0.679 | 36.1 | 6.4851 | 0.0016969 | 0.00041286 | 0.39268 | 7953.1984 | 0.026514 | 1.2389e-05 | 6.0365e-05 | 1.6515e-06 | 3.1057e-05 | 0.00011868 | 0.02044 | 16833.2191 | 0.19836 | 36511.3278 | 16870.2516 | 0.01596 | 0.0058717 | 0.018035 | 1002.5113 | 3123.0881 | 29509.1331 | 43459.6953 | 1232.8686 | 29942.1022 | 1 | 0.0023309 | 7564437.5195 | 3414281.4106 | 0.13286 | 255.0431 | 1.2894 | 553.1896 | 0.03201 | 0.12383 | 0.037629 | 0.037629
Water | 6 | 144.15 | 149.4 | 0.764 | 59.2 | 6.4997 | 0.0018589 | 0.00061767 | 0.39224 | 11995.4633 | 0.019046 | 8.2172e-06 | 4.3849e-05 | 1.1005e-06 | 2.25e-05 | 0.00011466 | 0.024844 | 46109.8902 | 0.44607 | 78996.4128 | 46176.934 | 0.014409 | 0.0052911 | 0.018394 | 1110.4063 | 4705.1116 | 49665.5882 | 65007.3144 | 1358.9275 | 50418.5489 | 1 | 0.0023763 | 7617491.6741 | 3455358.5243 | 0.16186 | 713.8682 | 2.9062 | 1223.0137 | 0.02202 | 0.10071 | 0.024849 | 0.024849
Water | 6 | 144.41 | 200.1 | 0.752 | 78.3 | 6.505 | 0.0018364 | 0.00082681 | 0.39208 | 16103.9526 | 0.02014 | 8.8111e-06 | 4.5766e-05 | 1.183e-06 | 2.3502e-05 | 0.00011604 | 0.049241 | 79069.234 | 0.80061 | 139820.8218 | 79191.6533 | 0.010218 | 0.0050072 | 0.018526 | 1565.8819 | 6314.0399 | 65432.6633 | 87011.5203 | 1912.9861 | 66436.4271 | 1 | 0.0023929 | 7636673.1332 | 3470299.625 | 0.32108 | 1233.736 | 5.2205 | 2181.6573 | 0.023431 | 0.10428 | 0.023045 | 0.023045
Water | 6 | 151.98 | 98.9 | 0.737 | 38.62 | 6.6676 | 0.0018522 | 0.00040274 | 0.38727 | 8514.0525 | 0.023713 | 1.0886e-05 | 5.0239e-05 | 1.564e-06 | 2.5935e-05 | 0.00012489 | 0.013735 | 12615.1077 | 0.19858 | 23225.0141 | 12641.3887 | 0.018451 | 0.0058102 | 0.022742 | 867.1745 | 3297.2413 | 31105.7702 | 42205.9297 | 1008.5448 | 31768.8668 | 1 | 0.0029241 | 8187025.4397 | 3922471.6183 | 0.091852 | 246.6733 | 1.3279 | 454.1373 | 0.027603 | 0.11557 | 0.034387 | 0.034387
Water | 6 | 151.98 | 151 | 0.779 | 61.44 | 6.6676 | 0.0019299 | 0.0006149 | 0.38727 | 12999.2106 | 0.019737 | 8.6641e-06 | 4.152e-05 | 1.2436e-06 | 2.1405e-05 | 0.00012302 | 0.022609 | 32854.2996 | 0.46291 | 54139.8811 | 32908.6759 | 0.014381 | 0.0052798 | 0.022742 | 1112.5606 | 5034.2107 | 50198.5976 | 64439.7915 | 1293.9347 | 51268.7051 | 1 | 0.0029241 | 8187025.4397 | 3922471.6183 | 0.15119 | 642.4264 | 3.0955 | 1058.6404 | 0.022454 | 0.10305 | 0.025318 | 0.025318
Water | 6 | 150.92 | 200.5 | 0.731 | 77.69 | 6.6443 | 0.0018351 | 0.00081791 | 0.38795 | 17101.6371 | 0.023971 | 1.1021e-05 | 5.0038e-05 | 1.5691e-06 | 2.5836e-05 | 0.00012533 | 0.05893 | 53774.2153 | 0.81439 | 100632.7469 | 53883.9922 | 0.0089651 | 0.00505 | 0.022113 | 1784.6988 | 6634.568 | 62709.839 | 85786.3735 | 2089.4334 | 63989.4095 | 1 | 0.0028448 | 8111587.5985 | 3858012.1079 | 0.39267 | 1019.3135 | 5.4265 | 1907.5373 | 0.028018 | 0.11634 | 0.026151 | 0.026151
Water | 6 | 158.63 | 98.8 | 0.7 | 37.34 | 6.8192 | 0.0018108 | 0.00039867 | 0.38294 | 9006.8159 | 0.029897 | 1.4622e-05 | 5.8196e-05 | 2.2272e-06 | 3.0256e-05 | 0.00013547 | 0.018085 | 8188.6582 | 0.20094 | 16711.5473 | 8209.0699 | 0.015463 | 0.0058905 | 0.027045 | 1034.7269 | 3449.0897 | 29041.053 | 41487.2186 | 1156.1387 | 29847.5998 | 1 | 0.0034676 | 8651537.424 | 4340516.1979 | 0.12375 | 194.3047 | 1.375 | 396.5402 | 0.035225 | 0.1337 | 0.040889 | 0.040889
Water | 6 | 158.63 | 149.6 | 0.8 | 62.37 | 6.8192 | 0.0019976 | 0.00060365 | 0.38294 | 13637.8507 | 0.019425 | 8.5558e-06 | 3.7994e-05 | 1.2998e-06 | 1.9666e-05 | 0.00012963 | 0.018428 | 24521.438 | 0.4607 | 38314.7469 | 24552.1657 | 0.015318 | 0.0052786 | 0.027045 | 1044.5016 | 5222.5082 | 50254.9627 | 62818.7034 | 1167.0604 | 51650.6759 | 1 | 0.0034676 | 8651537.424 | 4340516.1979 | 0.1261 | 581.8574 | 3.1526 | 909.1521 | 0.021686 | 0.10211 | 0.025078 | 0.025078
Water | 6 | 164.95 | 100.6 | 0.696 | 38.07 | 6.9733 | 0.0018315 | 0.00040386 | 0.37869 | 9668.8629 | 0.032854 | 1.6521e-05 | 5.9836e-05 | 2.6529e-06 | 3.129e-05 | 0.00014358 | 0.019518 | 6199.9588 | 0.21119 | 12798.8316 | 6245.3865 | 0.014374 | 0.0058938 | 0.031742 | 1113.0918 | 3661.486 | 28959.7921 | 41608.8967 | 1200.7745 | 29974.5525 | 1 | 0.0040621 | 9066329.7054 | 4756020.4286 | 0.13666 | 176.3385 | 1.4787 | 364.0229 | 0.038563 | 0.142 | 0.043475 | 0.043475
Water | 6 | 165.58 | 149.3 | 0.825 | 63.86 | 6.9892 | 0.0020722 | 0.00059913 | 0.37826 | 14425.0822 | 0.018578 | 8.1421e-06 | 3.3658e-05 | 1.3096e-06 | 1.7498e-05 | 0.00013642 | 0.014265 | 18628.9926 | 0.4658 | 27370.4207 | 18723.0603 | 0.016756 | 0.0052658 | 0.03224 | 954.8647 | 5456.3698 | 50868.6984 | 61659.0284 | 1026.5759 | 52690.9156 | 1 | 0.0041254 | 9107079.8501 | 4797624.2321 | 0.10012 | 539.3554 | 3.2691 | 792.4413 | 0.020275 | 0.099442 | 0.024304 | 0.024304
Water | 6 | 164.83 | 203.5 | 0.68 | 75.32 | 6.9702 | 0.0017909 | 0.00081701 | 0.37877 | 19539.2029 | 0.034822 | 1.7754e-05 | 6.0892e-05 | 2.8494e-06 | 3.1918e-05 | 0.00014679 | 0.08847 | 24353.8468 | 0.86397 | 52668.3539 | 24540.6968 | 0.011324 | 0.0051428 | 0.031648 | 2368.2805 | 7400.8766 | 57251.3513 | 84193.1637 | 2556.5064 | 59249.0026 | 1 | 0.0040502 | 9058544.5142 | 4748100.2859 | 0.61917 | 690.3218 | 6.0466 | 1492.9105 | 0.041183 | 0.14725 | 0.044441 | 0.044441
Water | 6 | 170.72 | 99.5 | 0.766 | 40.54 | 7.1229 | 0.0019905 | 0.00039853 | 0.37469 | 10027.9703 | 0.02646 | 1.2719e-05 | 4.6582e-05 | 2.1371e-06 | 2.4387e-05 | 0.00014527 | 0.011458 | 5632.5587 | 0.20925 | 9599.4906 | 5648.34 | 0.018198 | 0.0058105 | 0.036514 | 879.2269 | 3757.3798 | 31098.1367 | 40598.0896 | 920.3315 | 32423.2657 | 1 | 0.0046688 | 9428061.0975 | 5138886.9753 | 0.081994 | 188.1914 | 1.4974 | 320.7319 | 0.029816 | 0.12414 | 0.03694 | 0.03694
Water | 6 | 170.92 | 151.8 | 0.806 | 64.16 | 7.1282 | 0.0020656 | 0.00060799 | 0.37455 | 15323.7307 | 0.021918 | 1.0067e-05 | 3.7679e-05 | 1.6923e-06 | 1.9704e-05 | 0.00014414 | 0.018338 | 14384.7699 | 0.48725 | 22142.8152 | 14415.175 | 0.01437 | 0.0052862 | 0.036688 | 1113.4635 | 5739.5025 | 49898.4682 | 61908.7695 | 1164.3537 | 52038.6237 | 1 | 0.0046909 | 9440114.6187 | 5152180.0571 | 0.13133 | 483.2628 | 3.4896 | 743.8979 | 0.024112 | 0.11036 | 0.02718 | 0.02718
Water | 6 | 171.79 | 202.2 | 0.785 | 83.73 | 7.1516 | 0.0020266 | 0.00080975 | 0.37394 | 20556.0049 | 0.024554 | 1.1607e-05 | 4.1367e-05 | 1.9661e-06 | 2.1688e-05 | 0.00014736 | 0.040039 | 23284.2353 | 0.86617 | 37785.2818 | 23321.3199 | 0.0096815 | 0.00502 | 0.037448 | 1652.6334 | 7686.6668 | 64602.8806 | 82296.6632 | 1720.652 | 67452.8944 | 1 | 0.0047878 | 9492686.0821 | 5209749.0477 | 0.28772 | 801.1004 | 6.2242 | 1300.0129 | 0.027343 | 0.11849 | 0.026318 | 0.026318
Water | 6 | 175.44 | 102.4 | 0.691 | 39 | 7.2529 | 0.0018754 | 0.00041002 | 0.37132 | 10724.8139 | 0.037924 | 2.0024e-05 | 6.2534e-05 | 3.5061e-06 | 3.3069e-05 | 0.00015667 | 0.021384 | 3935.5404 | 0.22396 | 8242.2974 | 3918.349 | 0.013002 | 0.0059105 | 0.040778 | 1230.5336 | 3982.3092 | 28555.1502 | 41324.3852 | 1258.1087 | 29969.8367 | 1 | 0.0052127 | 9712363.4208 | 5451631.4283 | 0.15591 | 149.5693 | 1.6328 | 313.2466 | 0.044215 | 0.15553 | 0.047886 | 0.047886
Water | 6 | 176.01 | 150.1 | 0.794 | 63 | 7.2691 | 0.0020688 | 0.00060107 | 0.3709 | 15793.6456 | 0.024698 | 1.1774e-05 | 4.0475e-05 | 2.064e-06 | 2.129e-05 | 0.00015103 | 0.020447 | 10885.4637 | 0.48182 | 17266.5643 | 10805.8263 | 0.013259 | 0.0053266 | 0.041325 | 1206.7267 | 5857.8968 | 48032.0242 | 60493.7332 | 1230.3565 | 50454.8786 | 1 | 0.0052825 | 9745758.7949 | 5490262.7249 | 0.14942 | 420.2122 | 3.521 | 666.5422 | 0.027256 | 0.11897 | 0.029751 | 0.029751
Water | 6 | 175.35 | 197.6 | 0.81 | 84.08 | 7.2503 | 0.0020949 | 0.00079121 | 0.37138 | 20680.3755 | 0.022609 | 1.0538e-05 | 3.682e-05 | 1.8367e-06 | 1.9346e-05 | 0.00014984 | 0.030099 | 20217.4864 | 0.83378 | 30814.6416 | 20088.1405 | 0.010964 | 0.00502 | 0.040693 | 1459.2637 | 7680.3355 | 64605.5042 | 79759.8817 | 1492.6214 | 67797.1205 | 1 | 0.0052017 | 9707049.8843 | 5445567.7301 | 0.21937 | 766.4713 | 6.0768 | 1168.2232 | 0.024715 | 0.11257 | 0.025002 | 0.025002
Water | 6 | 134.2 | 101.2 | 0.71 | 35.99 | 6.3064 | 0.0016453 | 0.00042953 | 0.39821 | 7408.9286 | 0.020745 | 9.0355e-06 | 5.3701e-05 | 1.1041e-06 | 2.7441e-05 | 0.0001058 | 0.016869 | 31100.6265 | 0.20059 | 61695.351 | 31145.2827 | 0.018701 | 0.005775 | 0.01386 | 855.5856 | 2950.2952 | 32065.2023 | 45162.2567 | 1124.2682 | 32360.9418 | 1 | 0.0018031 | 6868603.8368 | 2902097.3708 | 0.10658 | 354.2876 | 1.2673 | 702.8122 | 0.024919 | 0.10618 | 0.031211 | 0.031211
Water | 6 | 133.64 | 151 | 0.745 | 55.63 | 6.2961 | 0.0017031 | 0.00064201 | 0.39853 | 10996.5125 | 0.01787 | 7.4988e-06 | 4.6739e-05 | 9.1096e-07 | 2.3855e-05 | 0.00010356 | 0.029007 | 78576.6766 | 0.44609 | 141573.2203 | 78672.1039 | 0.014317 | 0.0052782 | 0.013639 | 1117.5342 | 4382.4872 | 50274.5299 | 67482.5905 | 1474.6273 | 50724.5618 | 1 | 0.0017751 | 6826188.7952 | 2873037.6168 | 0.18295 | 879.7408 | 2.8136 | 1585.0471 | 0.021101 | 0.096725 | 0.023751 | 0.023751
Water | 6 | 134.2 | 199.2 | 0.698 | 69.48 | 6.3064 | 0.0016137 | 0.00084548 | 0.39821 | 14583.5828 | 0.021724 | 9.5686e-06 | 5.5009e-05 | 1.1696e-06 | 2.813e-05 | 0.00010728 | 0.070881 | 116461.1108 | 0.77717 | 239039.7262 | 116638.5101 | 0.009123 | 0.0050607 | 0.01386 | 1753.8047 | 5807.3005 | 62049.7276 | 88896.4579 | 2304.5583 | 62622.0164 | 1 | 0.0018031 | 6868603.8368 | 2902097.3708 | 0.44781 | 1326.6849 | 4.91 | 2723.0583 | 0.026245 | 0.10928 | 0.024668 | 0.024668
Water | 6 | 134.42 | 249.5 | 0.644 | 81.44 | 6.3105 | 0.0015106 | 0.0010583 | 0.39808 | 18304.131 | 0.02651 | 1.2259e-05 | 6.4519e-05 | 1.5033e-06 | 3.3067e-05 | 0.00011134 | 0.15458 | 153685.2318 | 1.2197 | 370561.5904 | 153983.7809 | 0.01107 | 0.004917 | 0.013948 | 2593.9934 | 7286.4982 | 71665.0638 | 111281.155 | 3403.0025 | 72333.8319 | 1 | 0.0018143 | 6885315.4462 | 2913610.7684 | 0.97727 | 1762.7205 | 7.7111 | 4250.223 | 0.032813 | 0.12376 | 0.035329 | 0.035329
Water | 6 | 143.06 | 99.3 | 0.715 | 35.17 | 6.4776 | 0.001659 | 0.00041156 | 0.39291 | 7894.8695 | 0.023016 | 1.0387e-05 | 5.3557e-05 | 1.3789e-06 | 2.7506e-05 | 0.00011581 | 0.015971 | 18874.2578 | 0.19663 | 36919.6689 | 18908.2306 | 0.018098 | 0.005815 | 0.017852 | 884.061 | 3101.9683 | 30977.6225 | 43325.3462 | 1089.9355 | 31424.4792 | 1 | 0.0023078 | 7537166.3423 | 3393224.3324 | 0.10369 | 282.8027 | 1.2766 | 553.1864 | 0.027327 | 0.11335 | 0.033782 | 0.033782
Water | 6 | 143.61 | 149.8 | 0.751 | 55.04 | 6.4887 | 0.0017224 | 0.00062008 | 0.39257 | 11969.1508 | 0.02001 | 8.7329e-06 | 4.6215e-05 | 1.1642e-06 | 2.3718e-05 | 0.00011483 | 0.027775 | 46058.1109 | 0.44797 | 81663.1725 | 46129.6715 | 0.013675 | 0.005305 | 0.018124 | 1169.9928 | 4698.7663 | 49017.1827 | 65269.218 | 1437.0823 | 49742.3072 | 1 | 0.0023421 | 7577694.3747 | 3424520.0397 | 0.18065 | 701.612 | 2.9136 | 1243.9906 | 0.023312 | 0.10386 | 0.025763 | 0.025763
Water | 6 | 143.16 | 198.2 | 0.709 | 69.34 | 6.4796 | 0.001639 | 0.00082127 | 0.39285 | 15772.1825 | 0.023593 | 1.0713e-05 | 5.3573e-05 | 1.4236e-06 | 2.7537e-05 | 0.00011735 | 0.066348 | 73553.9765 | 0.78351 | 146323.367 | 73691.6923 | 0.0088738 | 0.0050731 | 0.017901 | 1803.058 | 6196.0756 | 61296.2838 | 86454.5611 | 2221.4314 | 62184.5767 | 1 | 0.002314 | 7544540.1345 | 3398916.6028 | 0.43091 | 1105.4212 | 5.0886 | 2199.0511 | 0.028091 | 0.11512 | 0.026113 | 0.026113
Water | 6 | 143.97 | 247.4 | 0.665 | 82.19 | 6.496 | 0.0015581 | 0.0010233 | 0.39235 | 19831.7434 | 0.028098 | 1.3323e-05 | 6.1413e-05 | 1.7854e-06 | 3.1649e-05 | 0.00012168 | 0.13722 | 96690.2277 | 1.2228 | 218644.8702 | 96920.1006 | 0.011056 | 0.0049176 | 0.018304 | 2606.6425 | 7781.0225 | 71618.9691 | 107697.6978 | 3193.9164 | 72695.9212 | 1 | 0.0023648 | 7604218.5991 | 3445049.5185 | 0.89353 | 1488.8833 | 7.9619 | 3366.8004 | 0.034121 | 0.12841 | 0.036733 | 0.036733
Water | 6 | 151.76 | 98.5 | 0.74 | 35.56 | 6.6628 | 0.0017118 | 0.00040125 | 0.38741 | 8463.3962 | 0.023354 | 1.0679e-05 | 4.9652e-05 | 1.5312e-06 | 2.5624e-05 | 0.00012442 | 0.01331 | 12753.9149 | 0.19689 | 23290.5677 | 12779.9785 | 0.018769 | 0.0058095 | 0.022611 | 852.492 | 3278.8155 | 31122.7915 | 42057.8263 | 992.8252 | 31780.2997 | 1 | 0.0029075 | 8171406.1829 | 3909084.5358 | 0.088937 | 247.789 | 1.3156 | 452.5 | 0.027148 | 0.11447 | 0.034052 | 0.034052
Water | 6 | 152.28 | 150.6 | 0.743 | 54.28 | 6.6743 | 0.0017103 | 0.00061297 | 0.38708 | 12998.677 | 0.023218 | 1.0608e-05 | 4.8296e-05 | 1.5278e-06 | 2.4942e-05 | 0.00012573 | 0.030431 | 29290.6012 | 0.46074 | 53057.9734 | 29348.9581 | 0.012373 | 0.0053336 | 0.022922 | 1293.0966 | 5031.5044 | 47716.9495 | 64222.0047 | 1501.1035 | 48746.7024 | 1 | 0.0029468 | 8208338.9009 | 3940760.4738 | 0.20371 | 577.7837 | 3.0842 | 1046.6167 | 0.026935 | 0.11406 | 0.028599 | 0.028599
Water | 6 | 152.36 | 197.2 | 0.737 | 70.53 | 6.676 | 0.0016974 | 0.00080254 | 0.38703 | 17032.7029 | 0.02383 | 1.0957e-05 | 4.9045e-05 | 1.5794e-06 | 2.5344e-05 | 0.00012665 | 0.054652 | 49218.3746 | 0.79012 | 90613.3719 | 49318.9259 | 0.0092287 | 0.0050621 | 0.02297 | 1733.7259 | 6592.1136 | 61965.2781 | 84077.7179 | 2011.6132 | 63306.8889 | 1 | 0.0029529 | 8214025.38 | 3945644.6509 | 0.36594 | 973.1479 | 5.2905 | 1791.6116 | 0.027729 | 0.11593 | 0.026183 | 0.026183
Water | 6 | 152.65 | 248.9 | 0.691 | 84.3 | 6.6825 | 0.001608 | 0.0010125 | 0.38684 | 21552.5237 | 0.028651 | 1.378e-05 | 5.7308e-05 | 1.9937e-06 | 2.9694e-05 | 0.00013063 | 0.12025 | 67943.0632 | 1.2595 | 142294.7996 | 68113.4356 | 0.011089 | 0.0048951 | 0.023146 | 2576.2538 | 8337.3909 | 73277.2643 | 106045.245 | 2983.8124 | 74882.6509 | 1 | 0.0029751 | 8234646.5892 | 3963375.7124 | 0.80599 | 1354.794 | 8.4414 | 2837.3777 | 0.03409 | 0.13008 | 0.03671 | 0.03671
Water | 6 | 158.96 | 100.4 | 0.675 | 33.58 | 6.827 | 0.0016034 | 0.00040499 | 0.38272 | 9177.9224 | 0.032954 | 1.65e-05 | 6.3114e-05 | 2.522e-06 | 3.2869e-05 | 0.00013783 | 0.021933 | 7737.0651 | 0.20765 | 16981.2129 | 7765.3282 | 0.014015 | 0.0059154 | 0.027277 | 1141.6006 | 3512.6171 | 28434.8841 | 42125.7543 | 1273.1804 | 29234.6744 | 1 | 0.0034969 | 8673270.3829 | 4362118.1224 | 0.15026 | 185.3555 | 1.4226 | 406.8159 | 0.039269 | 0.1421 | 0.043826 | 0.043826
Water | 6 | 159.28 | 149.2 | 0.764 | 54.61 | 6.8345 | 0.0017555 | 0.00060166 | 0.38251 | 13675.3715 | 0.023199 | 1.0672e-05 | 4.4889e-05 | 1.6314e-06 | 2.3286e-05 | 0.00013281 | 0.025558 | 21550.0509 | 0.45888 | 36919.9908 | 21618.5214 | 0.012961 | 0.005332 | 0.027503 | 1234.5185 | 5231.0108 | 47790.6852 | 62553.2528 | 1374.3314 | 49151.4497 | 1 | 0.0035255 | 8694311.4564 | 4383091.8533 | 0.17529 | 521.0818 | 3.1473 | 892.7281 | 0.026437 | 0.11412 | 0.028595 | 0.028595
Water | 6 | 159.02 | 198.4 | 0.749 | 71.35 | 6.8284 | 0.0017242 | 0.00080026 | 0.38269 | 18145.5313 | 0.024679 | 1.1524e-05 | 4.7277e-05 | 1.7585e-06 | 2.4547e-05 | 0.00013406 | 0.051092 | 37091.6731 | 0.81096 | 66116.9465 | 37194.4564 | 0.0091798 | 0.005056 | 0.027319 | 1742.9499 | 6944.0237 | 62341.1847 | 83232.5563 | 1943.1844 | 64098.6967 | 1 | 0.0035022 | 8677214.3601 | 4366050.0915 | 0.3501 | 890.1463 | 5.557 | 1586.7107 | 0.02836 | 0.11861 | 0.026723 | 0.026723
Water | 6 | 159.54 | 247.7 | 0.719 | 86.02 | 6.8407 | 0.0016663 | 0.00099862 | 0.38234 | 22753.0306 | 0.028095 | 1.354e-05 | 5.2658e-05 | 2.0767e-06 | 2.7403e-05 | 0.00013725 | 0.099922 | 51944.2582 | 1.2655 | 100480.0327 | 52167.7209 | 0.011235 | 0.0048774 | 0.027688 | 2444.5366 | 8699.4185 | 74621.7499 | 103785.4658 | 2717.4123 | 76767.6243 | 1 | 0.0035488 | 8711417.9077 | 4400138.8128 | 0.68597 | 1265.5068 | 8.6874 | 2447.9734 | 0.032771 | 0.12863 | 0.035336 | 0.035336
Water | 6 | 165.12 | 99.8 | 0.633 | 31.41 | 6.9776 | 0.0015236 | 0.0004006 | 0.37857 | 9605.5877 | 0.041295 | 2.1933e-05 | 7.2672e-05 | 3.5348e-06 | 3.8171e-05 | 0.00014891 | 0.028005 | 5007.0306 | 0.20792 | 12496.0521 | 5049.0549 | 0.011989 | 0.0060168 | 0.031876 | 1334.5603 | 3636.4042 | 26118.4016 | 41261.2979 | 1438.3613 | 27039.0802 | 1 | 0.0040791 | 9077346.4675 | 4767242.9949 | 0.19621 | 143.0955 | 1.4568 | 357.1235 | 0.049855 | 0.16381 | 0.05227 | 0.05227
Water | 6 | 165.06 | 147.8 | 0.771 | 54.21 | 6.976 | 0.0017754 | 0.0005933 | 0.37861 | 14218.3915 | 0.024165 | 1.1285e-05 | 4.4043e-05 | 1.8097e-06 | 2.2951e-05 | 0.0001394 | 0.023912 | 16337.704 | 0.45597 | 27484.1473 | 16437.648 | 0.012979 | 0.0053471 | 0.031829 | 1232.7681 | 5383.2668 | 47119.7764 | 61115.1445 | 1329.0842 | 48777.263 | 1 | 0.0040731 | 9073459.8718 | 4763281.77 | 0.16749 | 466.1226 | 3.1939 | 784.136 | 0.027288 | 0.11719 | 0.029533 | 0.029533
Water | 6 | 164.83 | 198 | 0.749 | 70.69 | 6.9702 | 0.0017275 | 0.00079492 | 0.37877 | 19011.1164 | 0.026539 | 1.2675e-05 | 4.7744e-05 | 2.0299e-06 | 2.4916e-05 | 0.00014134 | 0.051528 | 27971.447 | 0.8179 | 49859.8879 | 28155.2473 | 0.0088524 | 0.0050721 | 0.031648 | 1807.4141 | 7200.8529 | 61356.3369 | 81917.6728 | 1951.0635 | 63497.222 | 1 | 0.0040502 | 9058544.5142 | 4748100.2859 | 0.36063 | 792.8645 | 5.7241 | 1413.3032 | 0.03034 | 0.12426 | 0.028175 | 0.028175
Water | 6 | 164.95 | 244.4 | 0.73 | 85.29 | 6.9733 | 0.0016889 | 0.00098114 | 0.37869 | 23489.7624 | 0.028761 | 1.4008e-05 | 5.1056e-05 | 2.2469e-06 | 2.6685e-05 | 0.00014329 | 0.090869 | 40255.2462 | 1.2465 | 75539.9628 | 40528.2376 | 0.011285 | 0.0048883 | 0.031742 | 2401.731 | 8895.3001 | 73792.5098 | 101085.6298 | 2590.925 | 76378.223 | 1 | 0.0040621 | 9066329.7054 | 4756020.4286 | 0.63623 | 1144.9351 | 8.7275 | 2148.4989 | 0.033202 | 0.13067 | 0.035817 | 0.035817
Water | 6 | 175.82 | 100.7 | 0.792 | 37.42 | 7.2637 | 0.001831 | 0.00040324 | 0.37104 | 10579.4099 | 0.024884 | 1.1881e-05 | 4.1861e-05 | 2.0797e-06 | 2.1992e-05 | 0.00014944 | 0.0093783 | 4916.151 | 0.21677 | 7837.4511 | 4881.8248 | 0.019596 | 0.0057717 | 0.041142 | 816.4813 | 3925.391 | 32157.0739 | 40602.3661 | 833.2351 | 33769.447 | 1 | 0.0052591 | 9734680.0591 | 5477339.3286 | 0.068481 | 188.7919 | 1.5829 | 300.9768 | 0.0275 | 0.11953 | 0.035094 | 0.035094
Water | 6 | 175.4 | 151 | 0.861 | 59.77 | 7.2517 | 0.001949 | 0.00060462 | 0.37135 | 15809.7607 | 0.016778 | 7.2709e-06 | 2.7223e-05 | 1.266e-06 | 1.4254e-05 | 0.00014575 | 0.0094083 | 13310.0503 | 0.48695 | 17954.5032 | 13213.4469 | 0.019607 | 0.0052333 | 0.04074 | 816.0548 | 5870.8981 | 52471.93 | 60943.0081 | 834.5051 | 55068.2252 | 1 | 0.0052078 | 9710003.085 | 5448935.3312 | 0.068583 | 505.292 | 3.5497 | 681.6103 | 0.017667 | 0.093421 | 0.02255 | 0.02255
Water | 6 | 175.73 | 201.1 | 0.817 | 75.98 | 7.2611 | 0.0018614 | 0.00080526 | 0.37111 | 21111.8586 | 0.021887 | 1.0128e-05 | 3.5463e-05 | 1.7702e-06 | 1.8632e-05 | 0.00014985 | 0.028945 | 20947.0066 | 0.86432 | 31381.8004 | 20795.5086 | 0.011159 | 0.0049947 | 0.041055 | 1433.7577 | 7834.7418 | 66259.3328 | 81100.7745 | 1463.817 | 69572.1785 | 1 | 0.0052481 | 9729412.8966 | 5471234.4361 | 0.21128 | 802.433 | 6.309 | 1202.1667 | 0.023807 | 0.11031 | 0.024255 | 0.024255
Water | 6 | 175.59 | 249.1 | 0.794 | 91.79 | 7.2571 | 0.001815 | 0.00099745 | 0.37121 | 26121.2362 | 0.024577 | 1.1695e-05 | 3.9634e-05 | 2.0431e-06 | 2.0858e-05 | 0.00015178 | 0.056259 | 30545.2683 | 1.3257 | 48451.0217 | 30343.4158 | 0.0080102 | 0.0048125 | 0.040921 | 1997.4617 | 9696.4161 | 79790.0689 | 100491.2707 | 2040.7289 | 83761.8225 | 1 | 0.0052309 | 9721196.3561 | 5461758.2619 | 0.41043 | 1165.642 | 9.6717 | 1848.9459 | 0.027132 | 0.1186 | 0.024209 | 0.024209
Water | 6 | 102.03 | 100 | 0.686 | 55.25 | 5.7711 | 0.0024541 | 0.00049276 | 0.41627 | 5223.3372 | 0.013831 | 5.2324e-06 | 5.6187e-05 | 4.5847e-07 | 2.8366e-05 | 7.2456e-05 | 0.018292 | 195721.8596 | 0.18553 | 415902.0893 | 195841.5868 | 0.023435 | 0.0057294 | 0.0049396 | 682.7313 | 2174.3034 | 33360.4998 | 48630.4662 | 1194.2849 | 33367.1719 | 1 | 0.0006679 | 4412471.9327 | 1474243.2575 | 0.10564 | 754.9113 | 1.0714 | 1604.1601 | 0.017453 | 0.08269 | 0.023924 | 0.023924
Water | 6 | 102.03 | 148.9 | 0.653 | 79 | 5.7711 | 0.0023566 | 0.00073372 | 0.41627 | 7777.5491 | 0.015584 | 6.0719e-06 | 6.169e-05 | 5.3223e-07 | 3.1164e-05 | 7.4145e-05 | 0.049529 | 393193.9802 | 0.41134 | 922105.2562 | 393473.2103 | 0.014242 | 0.0053434 | 0.0049396 | 1123.4256 | 3237.5377 | 47284.229 | 72410.7642 | 1965.1805 | 47293.6858 | 1 | 0.0006679 | 4412471.9327 | 1474243.2575 | 0.28603 | 1516.5735 | 2.3755 | 3556.6171 | 0.019961 | 0.089096 | 0.022421 | 0.022421
Water | 6 | 102.55 | 200.1 | 0.59 | 97.57 | 5.7782 | 0.0021675 | 0.00098289 | 0.41601 | 10514.6981 | 0.019486 | 8.0262e-06 | 7.2456e-05 | 7.0831e-07 | 3.6655e-05 | 7.8071e-05 | 0.12499 | 560171.2793 | 0.74357 | 1609225.1633 | 560700.5751 | 0.0089214 | 0.0051414 | 0.0050307 | 1793.4339 | 4374.2289 | 57331.1333 | 97171.4123 | 3120.3652 | 57345.4587 | 1 | 0.00067975 | 4450372.4956 | 1492871.198 | 0.72273 | 2201.7029 | 4.2994 | 6324.915 | 0.02562 | 0.10244 | 0.023866 | 0.023866
Water | 6 | 102.55 | 249.5 | 0.553 | 115.44 | 5.7782 | 0.0020567 | 0.0012255 | 0.41601 | 13110.5306 | 0.021991 | 9.3299e-06 | 7.8703e-05 | 8.2385e-07 | 3.9849e-05 | 8.0311e-05 | 0.23098 | 765092.5978 | 1.156 | 2501864.2283 | 765933.5365 | 0.011243 | 0.0049836 | 0.0050307 | 2437.9932 | 5454.1235 | 67001.8983 | 121160.7565 | 4241.8231 | 67018.6403 | 1 | 0.00067975 | 4450372.4956 | 1492871.198 | 1.3356 | 3007.1277 | 6.6843 | 9833.3526 | 0.029354 | 0.11048 | 0.031654 | 0.031654
Water | 6 | 119.09 | 100 | 0.715 | 58.65 | 6.0399 | 0.0026594 | 0.0004494 | 0.4069 | 6301.6024 | 0.016284 | 6.5666e-06 | 5.183e-05 | 6.9134e-07 | 2.6297e-05 | 8.8671e-05 | 0.015479 | 72997.773 | 0.19056 | 142789.9124 | 72883.7134 | 0.021895 | 0.0057352 | 0.0087451 | 730.7706 | 2564.1075 | 33192.6208 | 46423.2459 | 1085.4918 | 33304.8464 | 1 | 0.0011552 | 5705591.3058 | 2160581.1028 | 0.093597 | 509.9323 | 1.1523 | 997.4714 | 0.019843 | 0.091307 | 0.026471 | 0.026471
Water | 6 | 119.57 | 149.9 | 0.662 | 82.71 | 6.0482 | 0.0025034 | 0.00067219 | 0.40662 | 9493.105 | 0.019997 | 8.4842e-06 | 6.09e-05 | 8.9829e-07 | 3.095e-05 | 9.2416e-05 | 0.048954 | 136644.3335 | 0.4285 | 311799.6675 | 136541.2581 | 0.012263 | 0.0053727 | 0.0088798 | 1304.7035 | 3860.0696 | 46009.0651 | 69500.0984 | 1929.9912 | 46170.7583 | 1 | 0.0011723 | 5742494.4185 | 2182329.4314 | 0.29643 | 969.9883 | 2.5947 | 2213.3522 | 0.024964 | 0.10381 | 0.026411 | 0.026411
Water | 6 | 120.05 | 200.5 | 0.606 | 103.16 | 6.0564 | 0.0023358 | 0.00089722 | 0.40634 | 12759.7438 | 0.024441 | 1.0892e-05 | 7.0561e-05 | 1.1599e-06 | 3.5928e-05 | 9.6639e-05 | 0.1191 | 199073.5322 | 0.76719 | 542086.1031 | 199250.6676 | 0.011751 | 0.0051608 | 0.0090167 | 2042.8238 | 5184.8319 | 56262.8637 | 92843.0094 | 3009.5778 | 56468.3129 | 1 | 0.0011896 | 5778748.4789 | 2204350.9639 | 0.72215 | 1436.0281 | 4.652 | 3910.3684 | 0.031241 | 0.11769 | 0.033838 | 0.033838
Water | 6 | 120.37 | 249.7 | 0.556 | 120.28 | 6.0618 | 0.0021877 | 0.0011159 | 0.40616 | 15941.895 | 0.028952 | 1.3443e-05 | 7.9178e-05 | 1.4375e-06 | 4.0393e-05 | 0.00010068 | 0.23469 | 254995.902 | 1.1905 | 824866.4083 | 255651.6758 | 0.010789 | 0.0050258 | 0.0091092 | 2874.8965 | 6474.9921 | 64233.8215 | 115528.4559 | 4224.1235 | 64474.3976 | 1 | 0.0012014 | 5802530.8084 | 2219186.9028 | 1.4244 | 1859.2322 | 7.2254 | 6014.2857 | 0.037763 | 0.13083 | 0.040554 | 0.040554
Water | 6 | 134.2 | 100.7 | 0.682 | 57.71 | 6.3064 | 0.0026513 | 0.00042741 | 0.39821 | 7372.3232 | 0.023064 | 1.0308e-05 | 5.8875e-05 | 1.2604e-06 | 3.0114e-05 | 0.00010754 | 0.020084 | 28413.1317 | 0.19861 | 61087.2192 | 28459.8587 | 0.017139 | 0.0058274 | 0.01386 | 933.5585 | 2935.7187 | 30648.4819 | 44939.123 | 1226.7273 | 30931.1549 | 1 | 0.0018031 | 6868603.8368 | 2902097.3708 | 0.12689 | 323.6726 | 1.2548 | 695.8846 | 0.028072 | 0.11345 | 0.033955 | 0.033955
Water | 6 | 134.42 | 148.3 | 0.672 | 84.03 | 6.3105 | 0.0026222 | 0.00062902 | 0.39808 | 10879.77 | 0.023997 | 1.0832e-05 | 6.0072e-05 | 1.3275e-06 | 3.0748e-05 | 0.00010896 | 0.046361 | 59120.7793 | 0.43093 | 130918.6758 | 59221.7352 | 0.011263 | 0.0054099 | 0.013948 | 1420.5722 | 4331.0128 | 44448.9492 | 66144.2697 | 1863.6172 | 44863.7405 | 1 | 0.0018143 | 6885315.4462 | 2913610.7684 | 0.29309 | 678.0964 | 2.7243 | 1501.5954 | 0.029336 | 0.11629 | 0.029998 | 0.029998
Water | 6 | 133.86 | 199.5 | 0.61 | 104.72 | 6.3001 | 0.0024273 | 0.00084764 | 0.39841 | 14558.6997 | 0.029548 | 1.4019e-05 | 7.0846e-05 | 1.7114e-06 | 3.6346e-05 | 0.00011298 | 0.11849 | 90869.4224 | 0.779 | 244206.9937 | 91076.1961 | 0.011455 | 0.0051965 | 0.013725 | 2262.1086 | 5800.2785 | 54355.6104 | 89107.558 | 2980.039 | 54847.9234 | 1 | 0.001786 | 6842828.4884 | 2884410.6872 | 0.74781 | 1024.3106 | 4.9166 | 2752.7831 | 0.037132 | 0.13245 | 0.040117 | 0.040117
Water | 6 | 134.53 | 249 | 0.558 | 122.24 | 6.3125 | 0.0022722 | 0.0010558 | 0.39802 | 18286.4729 | 0.035404 | 1.7556e-05 | 7.998e-05 | 2.1601e-06 | 4.1155e-05 | 0.00011822 | 0.23739 | 114234.758 | 1.2151 | 366884.9256 | 114555.2374 | 0.01049 | 0.0050623 | 0.013993 | 3217.0046 | 7278.291 | 61953.0209 | 111026.9192 | 4216.8547 | 62534.5548 | 1 | 0.0018199 | 6893679.8596 | 2919387.2701 | 1.5012 | 1314.72 | 7.6844 | 4222.4534 | 0.045422 | 0.14829 | 0.048643 | 0.048643
Water | 6 | 143.61 | 100.9 | 0.673 | 58.26 | 6.4887 | 0.0027067 | 0.00041766 | 0.39257 | 8061.9981 | 0.027166 | 1.2772e-05 | 6.1487e-05 | 1.7056e-06 | 3.1646e-05 | 0.00011934 | 0.021732 | 16780.8935 | 0.20324 | 37049.722 | 16819.1087 | 0.01546 | 0.0058686 | 0.018124 | 1034.9299 | 3164.9234 | 29587.1291 | 43963.0447 | 1271.1869 | 30024.8195 | 1 | 0.0023421 | 7577694.3747 | 3424520.0397 | 0.14135 | 255.6265 | 1.3219 | 564.3855 | 0.032882 | 0.12573 | 0.038166 | 0.038166
Water | 6 | 144.23 | 150.7 | 0.688 | 88.45 | 6.5014 | 0.0027537 | 0.00062294 | 0.39219 | 12108.579 | 0.025922 | 1.2057e-05 | 5.7895e-05 | 1.6186e-06 | 2.9801e-05 | 0.00011974 | 0.044188 | 37889.2835 | 0.45394 | 80045.9782 | 37970.4423 | 0.010799 | 0.005394 | 0.018435 | 1481.6511 | 4748.8818 | 45105.1965 | 65559.8786 | 1812.2825 | 45791.505 | 1 | 0.0023814 | 7623392.6459 | 3459949.5267 | 0.28797 | 588.0082 | 2.9582 | 1242.2429 | 0.031141 | 0.1221 | 0.031312 | 0.031312
Water | 6 | 144.59 | 199.4 | 0.653 | 112.42 | 6.5088 | 0.0026465 | 0.00082358 | 0.39197 | 16073.7092 | 0.029569 | 1.4205e-05 | 6.3938e-05 | 1.9148e-06 | 3.2981e-05 | 0.00012312 | 0.095762 | 58656.7837 | 0.7953 | 137559.91 | 58804.1681 | 0.011553 | 0.0051547 | 0.018618 | 2186.2346 | 6300.388 | 56594.303 | 86668.1516 | 2667.6136 | 57469.59 | 1 | 0.0024045 | 7649957.0902 | 3480677.3314 | 0.62479 | 920.1988 | 5.1889 | 2158.0192 | 0.036077 | 0.13258 | 0.03901 | 0.03901
Water | 6 | 143.88 | 248.9 | 0.59 | 130.09 | 6.4942 | 0.002451 | 0.0010297 | 0.39241 | 19935.7954 | 0.036301 | 1.8304e-05 | 7.5095e-05 | 2.4561e-06 | 3.885e-05 | 0.00012759 | 0.20801 | 77394.4904 | 1.2374 | 222334.0718 | 77648.1715 | 0.010498 | 0.0050304 | 0.018259 | 3207.4103 | 7822.9519 | 63941.2532 | 108375.0054 | 3932.4261 | 64898.8315 | 1 | 0.0023591 | 7597584.5373 | 3439905.958 | 1.354 | 1188.5452 | 8.055 | 3414.3787 | 0.045527 | 0.1507 | 0.048759 | 0.048759
Water | 6 | 151.98 | 101 | 0.676 | 58.92 | 6.6676 | 0.002767 | 0.00041129 | 0.38727 | 8694.8362 | 0.030024 | 1.4594e-05 | 6.192e-05 | 2.1e-06 | 3.206e-05 | 0.00012924 | 0.021741 | 11068.7746 | 0.2071 | 24221.7853 | 11099.7694 | 0.014666 | 0.0058867 | 0.022742 | 1090.9901 | 3367.2535 | 29137.0278 | 43102.1122 | 1268.8478 | 29758.1558 | 1 | 0.0029241 | 8187025.4397 | 3922471.6183 | 0.14538 | 216.4366 | 1.3849 | 473.6279 | 0.035996 | 0.13394 | 0.040908 | 0.040908
Water | 6 | 152.06 | 150.4 | 0.687 | 88.7 | 6.6694 | 0.0027977 | 0.00061238 | 0.38722 | 12956.577 | 0.028861 | 1.3897e-05 | 5.8809e-05 | 2.0005e-06 | 3.045e-05 | 0.00012944 | 0.044998 | 25249.2508 | 0.45931 | 53497.6891 | 25316.4109 | 0.010189 | 0.0054187 | 0.02279 | 1570.3322 | 5017.0359 | 44085.6123 | 64171.197 | 1825.4269 | 45028.4866 | 1 | 0.0029301 | 8192707.1794 | 3927344.5576 | 0.30099 | 494.8741 | 3.0723 | 1048.531 | 0.034424 | 0.13067 | 0.033818 | 0.033818
Water | 6 | 152.13 | 201.2 | 0.634 | 111.81 | 6.6709 | 0.0026364 | 0.00081913 | 0.38717 | 17343.4322 | 0.03491 | 1.7597e-05 | 6.8191e-05 | 2.5387e-06 | 3.5426e-05 | 0.00013422 | 0.11013 | 38350.027 | 0.82211 | 95408.5198 | 38479.3194 | 0.01122 | 0.0051953 | 0.022832 | 2457.6654 | 6714.9327 | 54417.0846 | 85831.3637 | 2855.6624 | 55584.2566 | 1 | 0.0029354 | 8197679.8576 | 3931610.804 | 0.73681 | 753.1822 | 5.5004 | 1873.7925 | 0.042633 | 0.14717 | 0.045964 | 0.045964
Water | 6 | 152.73 | 251.2 | 0.585 | 131.76 | 6.6842 | 0.0024906 | 0.0010217 | 0.38679 | 21766.8399 | 0.041487 | 2.1803e-05 | 7.7012e-05 | 3.1676e-06 | 4.0167e-05 | 0.00013967 | 0.22097 | 49404.911 | 1.2831 | 144363.8279 | 49604.9334 | 0.010275 | 0.0050518 | 0.023195 | 3493.9586 | 8419.1774 | 62597.4903 | 107004.2569 | 4044.6905 | 63973.3719 | 1 | 0.0029812 | 8240336.8546 | 3968274.3178 | 1.4815 | 987.4433 | 8.6019 | 2885.3628 | 0.051691 | 0.16395 | 0.055241 | 0.055241
Water | 6 | 158.96 | 100 | 0.705 | 60.47 | 6.827 | 0.0028988 | 0.00040338 | 0.38272 | 9141.3569 | 0.029454 | 1.4355e-05 | 5.7217e-05 | 2.1921e-06 | 2.9747e-05 | 0.00013555 | 0.017927 | 8372.9696 | 0.206 | 16846.174 | 8399.8577 | 0.015502 | 0.0058689 | 0.027277 | 1032.0937 | 3498.6227 | 29580.3354 | 41957.9226 | 1151.0518 | 30412.3439 | 1 | 0.0034969 | 8673270.3829 | 4362118.1224 | 0.12282 | 200.5898 | 1.4113 | 403.5808 | 0.03461 | 0.13247 | 0.040216 | 0.040216
Water | 6 | 159.73 | 150.1 | 0.748 | 94.74 | 6.8452 | 0.0030294 | 0.00060503 | 0.38222 | 13809.6726 | 0.025009 | 1.1719e-05 | 4.7966e-05 | 1.7987e-06 | 2.4912e-05 | 0.00013449 | 0.029521 | 20454.1668 | 0.46487 | 36557.6776 | 20541.8307 | 0.012029 | 0.0053493 | 0.027823 | 1330.1227 | 5278.2648 | 47021.3497 | 62862.7669 | 1477.0222 | 48383.3111 | 1 | 0.003566 | 8723923.7111 | 4412599.4595 | 0.2028 | 501.0669 | 3.1935 | 895.5554 | 0.028736 | 0.11962 | 0.030168 | 0.030168
Water | 6 | 158.57 | 200 | 0.704 | 120.49 | 6.8178 | 0.0028863 | 0.00080707 | 0.38298 | 18223.2664 | 0.029421 | 1.4334e-05 | 5.5705e-05 | 2.1819e-06 | 2.8983e-05 | 0.00013682 | 0.072135 | 34039.374 | 0.82331 | 68680.9425 | 34117.9358 | 0.011718 | 0.0051097 | 0.027003 | 2065.8366 | 6979.1776 | 59131.9965 | 83994.3133 | 2309.0214 | 60770.4576 | 1 | 0.0034623 | 8647564.1719 | 4336598.1891 | 0.49351 | 806.2986 | 5.6327 | 1626.8615 | 0.0346 | 0.13236 | 0.037465 | 0.037465
Water | 6 | 159.15 | 250.5 | 0.656 | 143.31 | 6.8314 | 0.0027434 | 0.0010103 | 0.3826 | 22935.4259 | 0.035368 | 1.8012e-05 | 6.4432e-05 | 2.7591e-06 | 3.3649e-05 | 0.0001418 | 0.15303 | 45071.153 | 1.2932 | 104734.7955 | 45269.7117 | 0.010658 | 0.0049556 | 0.027411 | 3018.626 | 8775.0756 | 68917.2433 | 105056.7733 | 3362.9526 | 70869.8355 | 1 | 0.0035138 | 8685761.6332 | 4374570.3187 | 1.0491 | 1085.7264 | 8.8653 | 2522.9736 | 0.042501 | 0.14853 | 0.045587 | 0.045587
Water | 6 | 165.06 | 98.7 | 0.696 | 59.68 | 6.976 | 0.0029269 | 0.0003962 | 0.37861 | 9494.961 | 0.032898 | 1.6551e-05 | 5.9929e-05 | 2.6602e-06 | 3.1341e-05 | 0.00014364 | 0.018792 | 5937.2616 | 0.20334 | 12256.5348 | 5980.3646 | 0.014641 | 0.0059167 | 0.031829 | 1092.8542 | 3594.915 | 28405.3929 | 40812.3461 | 1178.2388 | 29404.5818 | 1 | 0.0040731 | 9073459.8718 | 4763281.77 | 0.13163 | 169.3929 | 1.4243 | 349.6849 | 0.038611 | 0.14212 | 0.04385 | 0.04385
Water | 6 | 165.69 | 150.4 | 0.741 | 95.1 | 6.992 | 0.0030639 | 0.00060351 | 0.37818 | 14544.6779 | 0.02774 | 1.3405e-05 | 4.9869e-05 | 2.1629e-06 | 2.6048e-05 | 0.00014238 | 0.031716 | 15172.681 | 0.47281 | 27632.8647 | 15265.2997 | 0.011231 | 0.0053725 | 0.032328 | 1424.6313 | 5500.5069 | 46013.9281 | 62097.0689 | 1530.7143 | 47668.5684 | 1 | 0.0041365 | 9114172.423 | 4804892.4916 | 0.22268 | 440.6512 | 3.3196 | 802.5249 | 0.031821 | 0.12776 | 0.032502 | 0.032502
Water | 6 | 164.72 | 197.3 | 0.737 | 124.04 | 6.9675 | 0.0030415 | 0.00079217 | 0.37885 | 18926.5146 | 0.02787 | 1.3467e-05 | 5.003e-05 | 2.1556e-06 | 2.6125e-05 | 0.00014209 | 0.05616 | 27030.5231 | 0.81193 | 49764.4805 | 27214.6235 | 0.0084846 | 0.0050918 | 0.031562 | 1885.7717 | 7170.2348 | 60175.6609 | 81649.4721 | 2036.8678 | 62267.2237 | 1 | 0.0040392 | 9051402.011 | 4740841.351 | 0.39288 | 763.8117 | 5.68 | 1406.2137 | 0.032065 | 0.12812 | 0.029276 | 0.029276
Water | 6 | 170.72 | 102.3 | 0.688 | 61.74 | 7.1229 | 0.0029485 | 0.00040975 | 0.37469 | 10310.1644 | 0.036296 | 1.8823e-05 | 6.2324e-05 | 3.1709e-06 | 3.2796e-05 | 0.00015128 | 0.021531 | 4803.1945 | 0.22119 | 10147.3652 | 4823.3017 | 0.013275 | 0.0059038 | 0.036514 | 1205.2919 | 3863.1151 | 28717.4973 | 41740.5484 | 1261.6404 | 29941.1844 | 1 | 0.0046688 | 9428061.0975 | 5138886.9753 | 0.15409 | 160.4812 | 1.5829 | 339.0371 | 0.042548 | 0.15125 | 0.046464 | 0.046464
Water | 6 | 171.02 | 149.3 | 0.752 | 95.94 | 7.1309 | 0.003141 | 0.00059797 | 0.37448 | 15083.5718 | 0.028231 | 1.3789e-05 | 4.8284e-05 | 2.3235e-06 | 2.5334e-05 | 0.00014808 | 0.028995 | 12058.4494 | 0.47143 | 21323.3671 | 12093.3564 | 0.011422 | 0.0053781 | 0.036775 | 1400.8264 | 5648.4935 | 45778.0184 | 60875.0245 | 1464.1176 | 47747.8498 | 1 | 0.004702 | 9446146.5256 | 5158816.9197 | 0.20774 | 406.2224 | 3.3776 | 718.3369 | 0.032048 | 0.12927 | 0.032956 | 0.032956
Water | 6 | 170.46 | 201.3 | 0.689 | 121.35 | 7.116 | 0.0029439 | 0.00080631 | 0.37487 | 20245.1575 | 0.036049 | 1.866e-05 | 5.9847e-05 | 3.1368e-06 | 3.1537e-05 | 0.00015319 | 0.082789 | 18872.4546 | 0.85596 | 39754.8342 | 18951.5774 | 0.011334 | 0.0051541 | 0.036289 | 2360.283 | 7589.3345 | 56625.0076 | 82184.3361 | 2473.8399 | 59017.4088 | 1 | 0.0046401 | 9412413.8007 | 5121563.2252 | 0.59187 | 626.0572 | 6.1194 | 1318.7898 | 0.042248 | 0.1506 | 0.045595 | 0.045595
Water | 6 | 171.23 | 250.3 | 0.673 | 148.1 | 7.1365 | 0.0028931 | 0.0010025 | 0.37433 | 25330.5281 | 0.038587 | 2.0317e-05 | 6.2579e-05 | 3.4387e-06 | 3.3058e-05 | 0.00015604 | 0.14175 | 26890.139 | 1.3256 | 59369.4354 | 27003.6421 | 0.010587 | 0.0049594 | 0.036958 | 3100.6262 | 9482.0373 | 68650.3925 | 102006.5267 | 3237.3116 | 71624.6447 | 1 | 0.0047253 | 9458823.7667 | 5172735.3872 | 1.0164 | 911.0995 | 9.5053 | 2011.5724 | 0.045527 | 0.15716 | 0.0488 | 0.0488
Water | 6 | 175.49 | 101.2 | 0.709 | 62.95 | 7.2543 | 0.0030633 | 0.00040522 | 0.37128 | 10603.4478 | 0.035431 | 1.8409e-05 | 5.8853e-05 | 3.2224e-06 | 3.1081e-05 | 0.00015523 | 0.018525 | 4037.7346 | 0.21876 | 8032.3995 | 4018.1657 | 0.013966 | 0.0058942 | 0.040826 | 1145.6257 | 3936.8581 | 28952.2671 | 40835.3556 | 1171.0122 | 30388.8948 | 1 | 0.0052187 | 9715310.9945 | 5455004.1167 | 0.13509 | 153.6633 | 1.5953 | 305.6874 | 0.040954 | 0.14906 | 0.045641 | 0.045641
Water | 6 | 175.44 | 150.3 | 0.774 | 99.38 | 7.2529 | 0.0032559 | 0.00060182 | 0.37132 | 15741.597 | 0.026966 | 1.312e-05 | 4.4378e-05 | 2.2908e-06 | 2.3359e-05 | 0.0001518 | 0.024643 | 10637.7125 | 0.48248 | 17756.8665 | 10574.0787 | 0.012112 | 0.005351 | 0.040778 | 1320.9989 | 5845.1277 | 46946.8423 | 60654.835 | 1350.6013 | 49272.6946 | 1 | 0.0052127 | 9712363.4208 | 5451631.4283 | 0.17967 | 404.2838 | 3.5177 | 674.8455 | 0.030128 | 0.12567 | 0.031717 | 0.031717
Water | 6 | 176.24 | 200.4 | 0.745 | 128.79 | 7.2757 | 0.0031689 | 0.00080253 | 0.37073 | 21125.5811 | 0.03091 | 1.5561e-05 | 4.9562e-05 | 2.7373e-06 | 2.618e-05 | 0.00015583 | 0.055876 | 16908.4199 | 0.8593 | 30464.2493 | 16794.253 | 0.0080114 | 0.0050925 | 0.041548 | 1997.1546 | 7831.9787 | 60138.3039 | 80722.5556 | 2034.009 | 63193.9644 | 1 | 0.005311 | 9759089.9284 | 5505974.7464 | 0.40871 | 656.8529 | 6.2854 | 1183.4655 | 0.035063 | 0.13688 | 0.031287 | 0.031287
Water | 6 | 175.63 | 249.3 | 0.697 | 152.58 | 7.2583 | 0.0030147 | 0.00099826 | 0.37118 | 26150.7158 | 0.037159 | 1.9531e-05 | 5.8449e-05 | 3.4244e-06 | 3.0979e-05 | 0.00015954 | 0.12192 | 23533.8967 | 1.328 | 48442.6939 | 23419.7049 | 0.010728 | 0.0049388 | 0.04096 | 2941.0991 | 9706.5975 | 70092.118 | 100562.5797 | 3004.2211 | 73585.5428 | 1 | 0.0052358 | 9723546.7339 | 5464463.273 | 0.8896 | 899.0645 | 9.6897 | 1850.6543 | 0.043193 | 0.15356 | 0.04636 | 0.04636
Water | 6 | 102.29 | 100.2 | 0.684 | 56.39 | 5.776 | 0.0025009 | 0.00049284 | 0.41609 | 5250.1252 | 0.013993 | 5.3112e-06 | 5.6548e-05 | 4.6672e-07 | 2.8551e-05 | 7.2797e-05 | 0.0186 | 192040.462 | 0.18627 | 410469.1658 | 192160.0143 | 0.023178 | 0.0057313 | 0.004985 | 690.31 | 2184.5253 | 33305.5949 | 48692.3902 | 1204.2832 | 33312.256 | 1 | 0.00067365 | 4432498.3808 | 1483509.1223 | 0.10751 | 747.7289 | 1.0766 | 1598.2031 | 0.017668 | 0.083288 | 0.024113 | 0.024113
Water | 6 | 102.03 | 101 | 0.784 | 55.89 | 5.7711 | 0.0024579 | 0.00049769 | 0.41627 | 5275.5706 | 0.0092144 | 3.1527e-06 | 3.8877e-05 | 2.7598e-07 | 1.9597e-05 | 6.8429e-05 | 0.00883 | 260775.0126 | 0.18926 | 424261.7213 | 260871.0451 | 0.033731 | 0.0055674 | 0.0049396 | 474.346 | 2196.0464 | 38507.5484 | 49116.7709 | 829.7617 | 38515.2499 | 1 | 0.0006679 | 4412471.9327 | 1474243.2575 | 0.050993 | 1005.8254 | 1.093 | 1636.4037 | 0.011052 | 0.064153 | 0.017526 | 0.017526
Water | 6 | 102.55 | 149.1 | 0.664 | 82.09 | 5.7782 | 0.0024474 | 0.00073238 | 0.41601 | 7834.79 | 0.015119 | 5.8509e-06 | 5.9791e-05 | 5.1583e-07 | 3.0203e-05 | 7.4147e-05 | 0.046608 | 393925.4895 | 0.41284 | 893465.7821 | 394196.5016 | 0.01461 | 0.0053256 | 0.0050307 | 1095.1443 | 3259.358 | 48076.9767 | 72405.0853 | 1905.423 | 48088.9898 | 1 | 0.00067975 | 4450372.4956 | 1492871.198 | 0.26949 | 1548.2888 | 2.3871 | 3511.687 | 0.019257 | 0.087414 | 0.021852 | 0.021852
Water | 6 | 102.29 | 150.1 | 0.71 | 75.14 | 5.776 | 0.0022246 | 0.00073828 | 0.41609 | 7864.7085 | 0.01268 | 4.6971e-06 | 5.1743e-05 | 4.1264e-07 | 2.6115e-05 | 7.1783e-05 | 0.035154 | 464326.187 | 0.418 | 921099.3592 | 464581.7448 | 0.01686 | 0.005247 | 0.004985 | 949.004 | 3272.4277 | 51788.3904 | 72941.3949 | 1655.589 | 51798.7481 | 1 | 0.00067365 | 4432498.3808 | 1483509.1223 | 0.20318 | 1807.9008 | 2.416 | 3586.3932 | 0.015814 | 0.078314 | 0.019003 | 0.019003
Water | 6 | 134.2 | 101.1 | 0.822 | 56.45 | 6.3064 | 0.0025832 | 0.00042911 | 0.39821 | 7401.6075 | 0.012487 | 4.8005e-06 | 3.3057e-05 | 5.8552e-07 | 1.6836e-05 | 9.9607e-05 | 0.0063428 | 41604.2178 | 0.20019 | 61573.4837 | 41635.1476 | 0.030497 | 0.0056094 | 0.01386 | 524.6336 | 2947.3799 | 37086.6918 | 45117.63 | 689.3862 | 37428.7449 | 1 | 0.0018031 | 6868603.8368 | 2902097.3708 | 0.040072 | 473.9409 | 1.2647 | 701.4239 | 0.014077 | 0.077311 | 0.02144 | 0.02144
Water | 6 | 134.09 | 150.3 | 0.774 | 78.61 | 6.3043 | 0.0024193 | 0.00063815 | 0.39827 | 10992.1408 | 0.015836 | 6.4543e-06 | 4.1492e-05 | 7.8701e-07 | 2.1163e-05 | 0.00010242 | 0.022593 | 82011.5638 | 0.44235 | 136896.7607 | 82095.4859 | 0.016171 | 0.0052441 | 0.013816 | 989.3975 | 4377.8652 | 51929.8382 | 67092.8142 | 1301.1694 | 52405.9889 | 1 | 0.0017976 | 6860257.4535 | 2896360.8349 | 0.14269 | 931.0677 | 2.7937 | 1554.173 | 0.018396 | 0.089688 | 0.021739 | 0.021739
Water | 6 | 152.73 | 99.9 | 0.867 | 57.3 | 6.6842 | 0.0027236 | 0.00040632 | 0.38679 | 8656.4781 | 0.012186 | 4.7553e-06 | 2.5426e-05 | 6.8582e-07 | 1.3064e-05 | 0.00011794 | 0.0035896 | 17162.8059 | 0.20293 | 22832.3228 | 17175.3273 | 0.03593 | 0.0056152 | 0.023195 | 445.3148 | 3348.2318 | 36894.8718 | 42554.6388 | 515.5071 | 37705.8145 | 1 | 0.0029812 | 8240336.8546 | 3968274.3178 | 0.024065 | 343.0286 | 1.3605 | 456.3438 | 0.013027 | 0.076239 | 0.021187 | 0.021187
Water | 6 | 153.09 | 151.1 | 0.86 | 85.18 | 6.6922 | 0.0026783 | 0.00061422 | 0.38656 | 13134.1341 | 0.012839 | 5.0771e-06 | 2.6385e-05 | 7.3461e-07 | 1.3569e-05 | 0.00011947 | 0.0091057 | 37949.8324 | 0.46458 | 51311.2932 | 37973.7376 | 0.02251 | 0.0051785 | 0.023415 | 710.7935 | 5077.0966 | 55304.7431 | 64307.8408 | 820.9995 | 56538.2383 | 1 | 0.003009 | 8265947.6419 | 3990358.1085 | 0.061122 | 766.5013 | 3.1184 | 1036.3727 | 0.013802 | 0.078768 | 0.018618 | 0.018618
Water | 6 | 166.92 | 99.6 | 0.999 | 64.17 | 7.0235 | 0.0031281 | 0.00039941 | 0.37733 | 9730.8611 | 0.00026012 | 3.9443e-08 | 1.9653e-07 | 6.393e-09 | 1.0146e-07 | 0.00012704 | 2.0791e-07 | 11421.8593 | 0.20791 | 11444.7373 | 11446.1874 | 4.3576 | 0.005499 | 0.033319 | 3.6718 | 3671.7614 | 40961.9505 | 41002.9534 | 3.9193 | 42498.8634 | 1 | 0.0042623 | 9192953.3516 | 4886254.7676 | 1.4665e-06 | 343.388 | 1.4665 | 344.0758 | 0.00016596 | 0.0069025 | 0.0018397 | 0.0018397
Water | 6 | 164.6 | 149.3 | 0.846 | 81.45 | 6.9644 | 0.0026388 | 0.00059949 | 0.37893 | 14307.6432 | 0.016242 | 6.8788e-06 | 2.9566e-05 | 1.0969e-06 | 1.5343e-05 | 0.00013391 | 0.011023 | 20510.4853 | 0.4648 | 28657.2961 | 20622.5501 | 0.019163 | 0.005237 | 0.031468 | 834.9217 | 5421.5695 | 52285.4362 | 61803.1161 | 902.4089 | 54095.0711 | 1 | 0.0040273 | 9043603.7614 | 4732923.8014 | 0.077081 | 577.6063 | 3.2502 | 807.0329 | 0.017472 | 0.091417 | 0.022098 | 0.022098
Water | 6 | 177.48 | 99.9 | 0.97 | 61.74 | 7.3114 | 0.0030539 | 0.00040021 | 0.36983 | 10636.5378 | 0.0045836 | 1.4441e-06 | 6.0287e-06 | 2.5503e-07 | 3.1423e-06 | 0.00014031 | 0.00019273 | 6738.4194 | 0.21415 | 7161.6743 | 6667.7883 | 0.13558 | 0.0055555 | 0.042778 | 118.011 | 3933.7015 | 38921.0648 | 40124.809 | 119.4893 | 40977.901 | 1 | 0.0054683 | 9829053.5333 | 5592211.159 | 0.0014169 | 270.8856 | 1.5743 | 287.9005 | 0.0040841 | 0.041534 | 0.011298 | 0.011298
Water | 6 | 175.59 | 152.1 | 0.799 | 77.87 | 7.2571 | 0.0025216 | 0.00060904 | 0.37121 | 15949.5786 | 0.023978 | 1.1342e-05 | 3.9424e-05 | 1.9811e-06 | 2.0722e-05 | 0.00015021 | 0.019969 | 11532.0753 | 0.49428 | 18063.9995 | 11454.9201 | 0.013445 | 0.0053048 | 0.040921 | 1190.0434 | 5920.6138 | 49026.4677 | 61359.7843 | 1215.821 | 51466.8848 | 1 | 0.0052309 | 9721196.3561 | 5461758.2619 | 0.14568 | 440.0771 | 3.6059 | 689.3427 | 0.026389 | 0.11678 | 0.028966 | 0.028966
Water | 6 | 102.29 | 46.6 | 0.921 | 23.48 | 5.776 | 0.0022391 | 0.00022921 | 0.41609 | 2441.675 | 0.0036384 | 9.8825e-07 | 1.453e-05 | 8.6671e-08 | 7.3112e-06 | 6.3719e-05 | 0.00025144 | 75307.1461 | 0.040289 | 88780.3656 | 75315.8496 | 0.19935 | 0.0062938 | 0.004985 | 80.2606 | 1015.9569 | 20856.3794 | 22645.3631 | 140.019 | 20860.5507 | 1 | 0.00067365 | 4432498.3808 | 1483509.1223 | 0.0014533 | 293.216 | 0.23286 | 345.6753 | 0.003882 | 0.035888 | 0.01253 | 0.01253
Water | 6 | 102.29 | 58.3 | 0.872 | 28.03 | 5.776 | 0.0021366 | 0.00028675 | 0.41609 | 3054.7136 | 0.0055921 | 1.6906e-06 | 2.3364e-05 | 1.4832e-07 | 1.1764e-05 | 6.5362e-05 | 0.0010332 | 105661.1115 | 0.063059 | 138957.5682 | 105682.0094 | 0.098345 | 0.0060842 | 0.004985 | 162.6926 | 1271.0362 | 24704.6333 | 28331.0015 | 283.8261 | 24709.5742 | 1 | 0.00067365 | 4432498.3808 | 1483509.1223 | 0.0059716 | 411.4022 | 0.36447 | 541.0453 | 0.0062958 | 0.046948 | 0.015317 | 0.015317
Water | 6 | 102.29 | 69.9 | 0.85 | 32.87 | 5.776 | 0.0020897 | 0.00034381 | 0.41609 | 3662.5125 | 0.0064797 | 2.0321e-06 | 2.7256e-05 | 1.783e-07 | 1.3727e-05 | 6.6173e-05 | 0.0020396 | 144323.5818 | 0.09065 | 199755.8226 | 144357.8986 | 0.069994 | 0.0058974 | 0.004985 | 228.5903 | 1523.9353 | 28872.838 | 33968.0447 | 398.7882 | 28878.6125 | 1 | 0.00067365 | 4432498.3808 | 1483509.1223 | 0.011789 | 561.9384 | 0.52394 | 777.7694 | 0.0074307 | 0.051476 | 0.015779 | 0.015779
Water | 6 | 102.29 | 81.6 | 0.814 | 37 | 5.776 | 0.002015 | 0.00040136 | 0.41609 | 4275.5511 | 0.0079676 | 2.6305e-06 | 3.3641e-05 | 2.3087e-07 | 1.6952e-05 | 6.7485e-05 | 0.0042738 | 180374.119 | 0.12354 | 272223.3745 | 180429.6538 | 0.048353 | 0.0057673 | 0.004985 | 330.8967 | 1779.0146 | 32278.098 | 39653.6831 | 577.2673 | 32284.5536 | 1 | 0.00067365 | 4432498.3808 | 1483509.1223 | 0.024702 | 702.3048 | 0.71402 | 1059.9292 | 0.0093762 | 0.058575 | 0.017172 | 0.017172
Water | 6 | 102.29 | 93.2 | 0.79 | 41.23 | 5.776 | 0.0019659 | 0.00045841 | 0.41609 | 4883.35 | 0.0089927 | 3.0594e-06 | 3.7856e-05 | 2.6857e-07 | 1.9082e-05 | 6.8412e-05 | 0.0071069 | 221631.3046 | 0.16116 | 355121.4623 | 221710.6882 | 0.037497 | 0.0056498 | 0.004985 | 426.7019 | 2031.9138 | 35779.6737 | 45290.7262 | 744.4046 | 35786.8297 | 1 | 0.00067365 | 4432498.3808 | 1483509.1223 | 0.041077 | 862.9438 | 0.93146 | 1382.7012 | 0.010744 | 0.063178 | 0.017774 | 0.017774
Water | 6 | 102.29 | 104.9 | 0.779 | 45.82 | 5.776 | 0.0019411 | 0.00051596 | 0.41609 | 5496.3886 | 0.0094733 | 3.2648e-06 | 3.9753e-05 | 2.8663e-07 | 2.0041e-05 | 6.8869e-05 | 0.0099712 | 273005.2429 | 0.20416 | 449879.3635 | 273109.6032 | 0.031656 | 0.0055332 | 0.004985 | 505.4255 | 2286.9931 | 39710.588 | 50976.3646 | 881.7421 | 39718.5302 | 1 | 0.00067365 | 4432498.3808 | 1483509.1223 | 0.057632 | 1062.9734 | 1.18 | 1751.6507 | 0.011392 | 0.065267 | 0.017612 | 0.017612
Water | 6 | 102.29 | 116.6 | 0.75 | 49.36 | 5.776 | 0.0018812 | 0.00057351 | 0.41609 | 6109.4271 | 0.010778 | 3.8349e-06 | 4.4832e-05 | 3.3677e-07 | 2.2612e-05 | 7.0038e-05 | 0.015765 | 312654.5284 | 0.25224 | 555830.2728 | 312794.9583 | 0.025176 | 0.0054587 | 0.004985 | 635.5181 | 2542.0724 | 42496.5022 | 56662.003 | 1108.6958 | 42505.0015 | 1 | 0.00067365 | 4432498.3808 | 1483509.1223 | 0.091119 | 1217.3519 | 1.4579 | 2164.1812 | 0.013171 | 0.070747 | 0.01858 | 0.01858
Water | 6 | 102.29 | 128.2 | 0.719 | 52.44 | 5.776 | 0.0018178 | 0.00063056 | 0.41609 | 6717.226 | 0.01224 | 4.4948e-06 | 5.0242e-05 | 3.9484e-07 | 2.5353e-05 | 7.135e-05 | 0.024077 | 347359.2967 | 0.30492 | 671925.5354 | 347542.2248 | 0.020372 | 0.0054015 | 0.004985 | 785.387 | 2794.9715 | 44793.0142 | 62299.0462 | 1370.1502 | 44801.9728 | 1 | 0.00067365 | 4432498.3808 | 1483509.1223 | 0.13916 | 1352.4785 | 1.7624 | 2616.2098 | 0.015199 | 0.076605 | 0.019699 | 0.019699
Water | 6 | 102.29 | 139.9 | 0.71 | 56.69 | 5.776 | 0.0018008 | 0.00068811 | 0.41609 | 7330.2646 | 0.01268 | 4.6971e-06 | 5.1776e-05 | 4.1264e-07 | 2.6131e-05 | 7.1763e-05 | 0.030538 | 403364.0808 | 0.36312 | 800166.7939 | 403586.0861 | 0.018089 | 0.0053214 | 0.004985 | 884.5147 | 3050.0508 | 48269.126 | 67984.6846 | 1543.0839 | 48278.7799 | 1 | 0.00067365 | 4432498.3808 | 1483509.1223 | 0.17651 | 1570.5387 | 2.0988 | 3115.5301 | 0.015814 | 0.078314 | 0.019546 | 0.019546
Water | 6 | 102.29 | 151.5 | 0.693 | 60.14 | 5.776 | 0.0017641 | 0.00074517 | 0.41609 | 7938.0635 | 0.013531 | 5.0934e-06 | 5.4712e-05 | 4.4754e-07 | 2.7621e-05 | 7.2537e-05 | 0.040134 | 450647.3593 | 0.42583 | 938361.8901 | 450916.3723 | 0.015779 | 0.0052627 | 0.004985 | 1014.0056 | 3302.95 | 51019.8573 | 73621.7277 | 1768.9878 | 51030.0613 | 1 | 0.00067365 | 4432498.3808 | 1483509.1223 | 0.23197 | 1754.6409 | 2.4612 | 3653.6066 | 0.017013 | 0.081559 | 0.019909 | 0.019909
Water | 6 | 102.29 | 163.2 | 0.687 | 64.34 | 5.776 | 0.001752 | 0.00080271 | 0.41609 | 8551.1021 | 0.013838 | 5.238e-06 | 5.5724e-05 | 4.6027e-07 | 2.8135e-05 | 7.2828e-05 | 0.048411 | 513923.9753 | 0.49414 | 1088893.4979 | 514239.4899 | 0.014367 | 0.005194 | 0.004985 | 1113.6632 | 3558.0293 | 54484.1605 | 79307.3661 | 1942.8458 | 54495.0574 | 1 | 0.00067365 | 4432498.3808 | 1483509.1223 | 0.27981 | 2001.0148 | 2.8561 | 4239.7166 | 0.017448 | 0.082711 | 0.019667 | 0.019667
Water | 6 | 102.29 | 174.8 | 0.664 | 67.09 | 5.776 | 0.0017056 | 0.00085977 | 0.41609 | 9158.901 | 0.015051 | 5.8159e-06 | 5.9698e-05 | 5.1119e-07 | 3.0154e-05 | 7.3917e-05 | 0.063999 | 550762.1809 | 0.56689 | 1249188.4275 | 551137.7376 | 0.012495 | 0.0051582 | 0.004985 | 1280.4719 | 3810.9284 | 56403.0878 | 84944.4093 | 2233.8528 | 56414.3684 | 1 | 0.00067365 | 4432498.3808 | 1483509.1223 | 0.36991 | 2144.4481 | 3.2765 | 4863.8411 | 0.019177 | 0.087167 | 0.020442 | 0.020442
Water | 6 | 102.29 | 186.5 | 0.67 | 72.01 | 5.776 | 0.0017159 | 0.00091732 | 0.41609 | 9771.9396 | 0.014729 | 5.6614e-06 | 5.8625e-05 | 4.9757e-07 | 2.9608e-05 | 7.3649e-05 | 0.070275 | 638340.4617 | 0.64531 | 1422010.3846 | 638764.1336 | 0.011924 | 0.0050826 | 0.004985 | 1341.7825 | 4066.0077 | 60722.1319 | 90630.0477 | 2340.8124 | 60734.2764 | 1 | 0.00067365 | 4432498.3808 | 1483509.1223 | 0.40618 | 2485.443 | 3.7298 | 5536.7408 | 0.018716 | 0.085998 | 0.019581 | 0.019581
Water | 6 | 102.29 | 198.1 | 0.642 | 73.97 | 5.776 | 0.0016593 | 0.00097437 | 0.41609 | 10379.7385 | 0.016267 | 6.4072e-06 | 6.3458e-05 | 5.6331e-07 | 3.2066e-05 | 7.5023e-05 | 0.093314 | 661278.0433 | 0.72808 | 1604405.1478 | 661774.9554 | 0.010348 | 0.0050647 | 0.004985 | 1546.1687 | 4318.9068 | 61803.4723 | 96267.0908 | 2697.3751 | 61815.833 | 1 | 0.00067365 | 4432498.3808 | 1483509.1223 | 0.53934 | 2574.7527 | 4.2082 | 6246.9132 | 0.020929 | 0.091505 | 0.020688 | 0.020688
Water | 6 | 102.29 | 209.8 | 0.644 | 78.55 | 5.776 | 0.0016638 | 0.0010319 | 0.41609 | 10992.7771 | 0.016154 | 6.3518e-06 | 6.3086e-05 | 5.5843e-07 | 3.1877e-05 | 7.4937e-05 | 0.1035 | 746324.6709 | 0.81663 | 1799517.4542 | 746880.6246 | 0.009826 | 0.0050038 | 0.004985 | 1628.3391 | 4573.9861 | 65657.5576 | 101952.7292 | 2840.7258 | 65670.6891 | 1 | 0.00067365 | 4432498.3808 | 1483509.1223 | 0.59819 | 2905.8904 | 4.72 | 7006.6027 | 0.020765 | 0.091107 | 0.020106 | 0.020106
Water | 6 | 102.29 | 221.5 | 0.621 | 80.34 | 5.776 | 0.0016118 | 0.0010895 | 0.41609 | 11605.8157 | 0.017485 | 7.0103e-06 | 6.704e-05 | 6.1651e-07 | 3.389e-05 | 7.6125e-05 | 0.13075 | 773527.4983 | 0.91025 | 2005822.7686 | 774163.6758 | 0.0087421 | 0.0049859 | 0.004985 | 1830.2158 | 4829.0655 | 66843.4263 | 107638.3676 | 3192.9108 | 66856.795 | 1 | 0.00067365 | 4432498.3808 | 1483509.1223 | 0.75571 | 3011.8073 | 5.2611 | 7809.8732 | 0.0227 | 0.095729 | 0.020975 | 0.020975
Water | 6 | 102.29 | 81.6 | 0.994 | 42.1 | 5.776 | 0.0022928 | 0.00040136 | 0.41609 | 4275.5511 | 0.00043534 | 6.9577e-08 | 1.0987e-06 | 6.0994e-09 | 5.5242e-07 | 6.1896e-05 | 4.4473e-06 | 268966.494 | 0.12354 | 272223.3745 | 268968.6825 | 1.499 | 0.0055415 | 0.004985 | 10.6741 | 1779.0146 | 39415.761 | 39653.6831 | 18.6215 | 39423.6441 | 1 | 0.00067365 | 4432498.3808 | 1483509.1223 | 2.5705e-05 | 1047.2482 | 0.71402 | 1059.9292 | 0.00035622 | 0.0095203 | 0.0025767 | 0.0025767
Water | 6 | 102.29 | 104.9 | 0.926 | 50.62 | 5.776 | 0.0021444 | 0.00051596 | 0.41609 | 5496.3886 | 0.0034381 | 9.2073e-07 | 1.3447e-05 | 8.0747e-08 | 6.7661e-06 | 6.3909e-05 | 0.001118 | 385760.7571 | 0.20416 | 449879.3635 | 385802.2936 | 0.094542 | 0.0053452 | 0.004985 | 169.2375 | 2286.9931 | 47204.1136 | 50976.3646 | 295.244 | 47213.5545 | 1 | 0.00067365 | 4432498.3808 | 1483509.1223 | 0.0064617 | 1501.9984 | 1.18 | 1751.6507 | 0.0036424 | 0.03464 | 0.008723 | 0.008723
Water | 6 | 102.29 | 116.6 | 0.903 | 54.8 | 5.776 | 0.0020886 | 0.00057351 | 0.41609 | 6109.4271 | 0.004356 | 1.2375e-06 | 1.7579e-05 | 1.0854e-07 | 8.8478e-06 | 6.4639e-05 | 0.0023733 | 453229.0069 | 0.25224 | 555830.2728 | 453294.6052 | 0.064887 | 0.0052597 | 0.004985 | 246.581 | 2542.0724 | 51165.7887 | 56662.003 | 430.174 | 51176.0219 | 1 | 0.00067365 | 4432498.3808 | 1483509.1223 | 0.013717 | 1764.6928 | 1.4579 | 2164.1812 | 0.0047534 | 0.040162 | 0.0097926 | 0.0097926
Water | 6 | 102.29 | 128.2 | 0.888 | 59.91 | 5.776 | 0.0020767 | 0.00063056 | 0.41609 | 6717.226 | 0.0049529 | 1.4528e-06 | 2.0258e-05 | 1.2744e-07 | 1.0198e-05 | 6.5135e-05 | 0.0038249 | 529842.8494 | 0.30492 | 671925.5354 | 529932.8912 | 0.051112 | 0.0051782 | 0.004985 | 313.0368 | 2794.9715 | 55321.553 | 62299.0462 | 546.1097 | 55332.6173 | 1 | 0.00067365 | 4432498.3808 | 1483509.1223 | 0.022108 | 2062.9966 | 1.7624 | 2616.2098 | 0.0054923 | 0.043518 | 0.010285 | 0.010285
Water | 6 | 102.29 | 139.9 | 0.854 | 63.07 | 5.776 | 0.0020034 | 0.00068811 | 0.41609 | 7330.2646 | 0.0063173 | 1.9687e-06 | 2.6323e-05 | 1.7274e-07 | 1.3258e-05 | 6.6268e-05 | 0.0077402 | 583574.4455 | 0.36312 | 800166.7939 | 583708.8727 | 0.03593 | 0.0051284 | 0.004985 | 445.3074 | 3050.0508 | 58058.9206 | 67984.6846 | 776.8629 | 58070.5324 | 1 | 0.00067365 | 4432498.3808 | 1483509.1223 | 0.044737 | 2272.206 | 2.0988 | 3115.5301 | 0.0072216 | 0.050666 | 0.011745 | 0.011745
Water | 6 | 102.29 | 151.5 | 0.813 | 65.1 | 5.776 | 0.0019096 | 0.00074517 | 0.41609 | 7938.0635 | 0.0080097 | 2.6478e-06 | 3.3596e-05 | 2.3239e-07 | 1.693e-05 | 6.7714e-05 | 0.014891 | 620228.1201 | 0.42583 | 938361.8901 | 620420.3431 | 0.025905 | 0.0050973 | 0.004985 | 617.6516 | 3302.95 | 59854.4646 | 73621.7277 | 1077.5268 | 59866.4355 | 1 | 0.00067365 | 4432498.3808 | 1483509.1223 | 0.086067 | 2414.9207 | 2.4612 | 3653.6066 | 0.009432 | 0.058768 | 0.013458 | 0.013458
Water | 6 | 102.29 | 163.2 | 0.779 | 67.37 | 5.776 | 0.0018345 | 0.00080271 | 0.41609 | 8551.1021 | 0.0094733 | 3.2648e-06 | 3.9587e-05 | 2.8663e-07 | 1.9958e-05 | 6.8993e-05 | 0.024134 | 660785.2192 | 0.49414 | 1088893.4979 | 661037.8141 | 0.020348 | 0.0050651 | 0.004985 | 786.3245 | 3558.0293 | 61780.4382 | 79307.3661 | 1371.7857 | 61792.7943 | 1 | 0.00067365 | 4432498.3808 | 1483509.1223 | 0.13949 | 2572.8339 | 2.8561 | 4239.7166 | 0.011392 | 0.065267 | 0.014758 | 0.014758
Water | 6 | 102.29 | 174.8 | 0.726 | 68.39 | 5.776 | 0.0017387 | 0.00085977 | 0.41609 | 9158.901 | 0.011903 | 4.3409e-06 | 4.8878e-05 | 3.8129e-07 | 2.4663e-05 | 7.1137e-05 | 0.042559 | 658417.2396 | 0.56689 | 1249188.4275 | 658752.0796 | 0.015323 | 0.0050669 | 0.004985 | 1044.1944 | 3810.9284 | 61669.6411 | 84944.4093 | 1821.6537 | 61681.9751 | 1 | 0.00067365 | 4432498.3808 | 1483509.1223 | 0.24599 | 2563.6139 | 3.2765 | 4863.8411 | 0.014729 | 0.075279 | 0.017034 | 0.017034
Water | 6 | 102.29 | 186.5 | 0.69 | 69.59 | 5.776 | 0.0016582 | 0.00091732 | 0.41609 | 9771.9396 | 0.013684 | 5.1654e-06 | 5.5142e-05 | 4.5388e-07 | 2.784e-05 | 7.2725e-05 | 0.062015 | 677019.1441 | 0.64531 | 1422010.3846 | 677429.0137 | 0.012694 | 0.0050528 | 0.004985 | 1260.4624 | 4066.0077 | 62534.7329 | 90630.0477 | 2198.945 | 62547.2398 | 1 | 0.00067365 | 4432498.3808 | 1483509.1223 | 0.35844 | 2636.0423 | 3.7298 | 5536.7408 | 0.01723 | 0.082134 | 0.018482 | 0.018482
Water | 6 | 102.29 | 198.1 | 0.67 | 71.81 | 5.776 | 0.0016109 | 0.00097437 | 0.41609 | 10379.7385 | 0.014729 | 5.6614e-06 | 5.8598e-05 | 4.9757e-07 | 2.9595e-05 | 7.3663e-05 | 0.079288 | 720217.4708 | 0.72808 | 1604405.1478 | 720695.4853 | 0.011226 | 0.0050217 | 0.004985 | 1425.2393 | 4318.9068 | 64498.9509 | 96267.0908 | 2486.4072 | 64511.8507 | 1 | 0.00067365 | 4432498.3808 | 1483509.1223 | 0.45828 | 2804.2394 | 4.2082 | 6246.9132 | 0.018716 | 0.085998 | 0.019114 | 0.019114
Water | 6 | 102.29 | 209.8 | 0.624 | 72.06 | 5.776 | 0.0015264 | 0.0010319 | 0.41609 | 10992.7771 | 0.017307 | 6.9217e-06 | 6.6547e-05 | 6.0869e-07 | 3.3639e-05 | 7.5956e-05 | 0.11545 | 700688.9082 | 0.81663 | 1799517.4542 | 701257.869 | 0.0093033 | 0.0050355 | 0.004985 | 1719.8188 | 4573.9861 | 63618.503 | 101952.7292 | 3000.3172 | 63631.2267 | 1 | 0.00067365 | 4432498.3808 | 1483509.1223 | 0.66729 | 2728.2029 | 4.72 | 7006.6027 | 0.02244 | 0.09512 | 0.021258 | 0.021258
Water | 6 | 102.29 | 221.5 | 0.637 | 77.4 | 5.776 | 0.0015529 | 0.0010895 | 0.41609 | 11605.8157 | 0.016551 | 6.5472e-06 | 6.4274e-05 | 5.7566e-07 | 3.2482e-05 | 7.53e-05 | 0.11994 | 813900.699 | 0.91025 | 2005822.7686 | 814525.7102 | 0.0091275 | 0.0049606 | 0.004985 | 1752.9508 | 4829.0655 | 68565.6402 | 107638.3676 | 3058.1177 | 68579.3533 | 1 | 0.00067365 | 4432498.3808 | 1483509.1223 | 0.69325 | 3169.0045 | 5.2611 | 7809.8732 | 0.021341 | 0.092502 | 0.020063 | 0.020063
Water | 6 | 102.29 | 93.2 | 0.921 | 43.19 | 5.776 | 0.0020594 | 0.00045841 | 0.41609 | 4883.35 | 0.0036384 | 9.8825e-07 | 1.4368e-05 | 8.6671e-08 | 7.2301e-06 | 6.4025e-05 | 0.0010058 | 301228.5843 | 0.16116 | 355121.4623 | 301263.3984 | 0.099675 | 0.005479 | 0.004985 | 160.5212 | 2031.9138 | 41712.7589 | 45290.7262 | 280.0379 | 41721.1014 | 1 | 0.00067365 | 4432498.3808 | 1483509.1223 | 0.0058132 | 1172.8639 | 0.93146 | 1382.7012 | 0.003882 | 0.035888 | 0.0094957 | 0.0094957
Water | 6 | 102.29 | 104.9 | 0.877 | 46.21 | 5.776 | 0.0019576 | 0.00051596 | 0.41609 | 5496.3886 | 0.0053919 | 1.6154e-06 | 2.2272e-05 | 1.4171e-07 | 1.1214e-05 | 6.5435e-05 | 0.0030887 | 346015.265 | 0.20416 | 449879.3635 | 346080.6524 | 0.056879 | 0.0054036 | 0.004985 | 281.3001 | 2286.9931 | 44706.2718 | 50976.3646 | 490.7434 | 44715.213 | 1 | 0.00067365 | 4432498.3808 | 1483509.1223 | 0.017852 | 1347.2453 | 1.18 | 1751.6507 | 0.0060429 | 0.04589 | 0.01181 | 0.01181
Water | 6 | 102.29 | 116.6 | 0.837 | 49.05 | 5.776 | 0.0018694 | 0.00057351 | 0.41609 | 6109.4271 | 0.0070111 | 2.2423e-06 | 2.9401e-05 | 1.9676e-07 | 1.4811e-05 | 6.6801e-05 | 0.0067017 | 389397.4584 | 0.25224 | 555830.2728 | 389499.6355 | 0.038614 | 0.0053402 | 0.004985 | 414.3578 | 2542.0724 | 47426.0965 | 56662.003 | 722.8697 | 47435.5817 | 1 | 0.00067365 | 4432498.3808 | 1483509.1223 | 0.038735 | 1516.1583 | 1.4579 | 2164.1812 | 0.0081198 | 0.054075 | 0.013592 | 0.013592
Water | 6 | 102.29 | 128.2 | 0.856 | 54.86 | 5.776 | 0.0019017 | 0.00063056 | 0.41609 | 6717.226 | 0.0062363 | 1.9372e-06 | 2.5986e-05 | 1.6997e-07 | 1.3087e-05 | 6.618e-05 | 0.0063229 | 492344.0291 | 0.30492 | 671925.5354 | 492455.6263 | 0.039754 | 0.0052164 | 0.004985 | 402.4759 | 2794.9715 | 53327.9835 | 62299.0462 | 702.141 | 53338.6491 | 1 | 0.00067365 | 4432498.3808 | 1483509.1223 | 0.036545 | 1916.9911 | 1.7624 | 2616.2098 | 0.0071175 | 0.050259 | 0.012053 | 0.012053
Water | 6 | 102.29 | 139.9 | 0.784 | 55.22 | 5.776 | 0.0017541 | 0.00068811 | 0.41609 | 7330.2646 | 0.0092539 | 3.1708e-06 | 3.8753e-05 | 2.7836e-07 | 1.9536e-05 | 6.8766e-05 | 0.016942 | 491827.3209 | 0.36312 | 800166.7939 | 492009.9033 | 0.024286 | 0.0052169 | 0.004985 | 658.811 | 3050.0508 | 53299.9927 | 67984.6846 | 1149.3315 | 53310.6527 | 1 | 0.00067365 | 4432498.3808 | 1483509.1223 | 0.09792 | 1914.9793 | 2.0988 | 3115.5301 | 0.011096 | 0.064319 | 0.015429 | 0.015429
Water | 6 | 102.29 | 151.5 | 0.775 | 58.98 | 5.776 | 0.00173 | 0.00074517 | 0.41609 | 7938.0635 | 0.0096499 | 3.3409e-06 | 4.0316e-05 | 2.9332e-07 | 2.0327e-05 | 6.9129e-05 | 0.021558 | 563603.6102 | 0.42583 | 938361.8901 | 563824.0881 | 0.02153 | 0.0051463 | 0.004985 | 743.1637 | 3302.95 | 57056.839 | 73621.7277 | 1296.4895 | 57068.2504 | 1 | 0.00067365 | 4432498.3808 | 1483509.1223 | 0.1246 | 2194.4475 | 2.4612 | 3653.6066 | 0.011631 | 0.066025 | 0.015412 | 0.015412
Water | 6 | 102.29 | 163.2 | 0.746 | 61.44 | 5.776 | 0.001673 | 0.00080271 | 0.41609 | 8551.1021 | 0.010962 | 3.917e-06 | 4.5395e-05 | 3.4399e-07 | 2.2898e-05 | 7.0293e-05 | 0.03188 | 605986.6539 | 0.49414 | 1088893.4979 | 606264.6733 | 0.017704 | 0.0051091 | 0.004985 | 903.7394 | 3558.0293 | 59163.2951 | 79307.3661 | 1576.6225 | 59175.1278 | 1 | 0.00067365 | 4432498.3808 | 1483509.1223 | 0.18426 | 2359.4701 | 2.8561 | 4239.7166 | 0.013425 | 0.071502 | 0.01645 | 0.01645
Water | 6 | 102.29 | 174.8 | 0.71 | 62.69 | 5.776 | 0.0015938 | 0.00085977 | 0.41609 | 9158.901 | 0.01268 | 4.6971e-06 | 5.1678e-05 | 4.1264e-07 | 2.6082e-05 | 7.1822e-05 | 0.047675 | 629715.8863 | 0.56689 | 1249188.4275 | 630062.4721 | 0.014477 | 0.0050895 | 0.004985 | 1105.1692 | 3810.9284 | 60310.5306 | 84944.4093 | 1928.0277 | 60322.5927 | 1 | 0.00067365 | 4432498.3808 | 1483509.1223 | 0.27556 | 2451.8623 | 3.2765 | 4863.8411 | 0.015814 | 0.078314 | 0.01788 | 0.01788
Water | 6 | 102.29 | 186.5 | 0.701 | 66.31 | 5.776 | 0.00158 | 0.00091732 | 0.41609 | 9771.9396 | 0.013127 | 4.9046e-06 | 5.3224e-05 | 4.3091e-07 | 2.6867e-05 | 7.2232e-05 | 0.057692 | 698777.325 | 0.64531 | 1422010.3846 | 699178.9502 | 0.013161 | 0.0050369 | 0.004985 | 1215.7363 | 4066.0077 | 63531.6634 | 90630.0477 | 2120.9179 | 63544.3697 | 1 | 0.00067365 | 4432498.3808 | 1483509.1223 | 0.33345 | 2720.76 | 3.7298 | 5536.7408 | 0.016443 | 0.080029 | 0.017895 | 0.017895
Water | 6 | 102.29 | 198.1 | 0.681 | 68.68 | 5.776 | 0.0015407 | 0.00097437 | 0.41609 | 10379.7385 | 0.014149 | 5.385e-06 | 5.6685e-05 | 4.7322e-07 | 2.8624e-05 | 7.315e-05 | 0.074091 | 744060.5357 | 0.72808 | 1604405.1478 | 744530.1991 | 0.011613 | 0.0050053 | 0.004985 | 1377.7313 | 4318.9068 | 65557.8889 | 96267.0908 | 2403.527 | 65571.0004 | 1 | 0.00067365 | 4432498.3808 | 1483509.1223 | 0.42823 | 2897.0747 | 4.2082 | 6246.9132 | 0.01789 | 0.083867 | 0.018519 | 0.018519
Water | 6 | 102.29 | 209.8 | 0.667 | 71.2 | 5.776 | 0.0015081 | 0.0010319 | 0.41609 | 10992.7771 | 0.014889 | 5.7383e-06 | 5.9096e-05 | 5.0435e-07 | 2.9848e-05 | 7.3818e-05 | 0.090555 | 800585.5207 | 0.81663 | 1799517.4542 | 801124.1194 | 0.010505 | 0.0049688 | 0.004985 | 1523.1374 | 4573.9861 | 68002.4704 | 101952.7292 | 2657.1958 | 68016.0709 | 1 | 0.00067365 | 4432498.3808 | 1483509.1223 | 0.5234 | 3117.1605 | 4.72 | 7006.6027 | 0.018946 | 0.086582 | 0.018841 | 0.018841
Water | 6 | 102.29 | 221.5 | 0.667 | 75.22 | 5.776 | 0.0015091 | 0.0010895 | 0.41609 | 11605.8157 | 0.014889 | 5.7383e-06 | 5.9075e-05 | 5.0435e-07 | 2.9838e-05 | 7.3829e-05 | 0.10094 | 892368.4857 | 0.91025 | 2005822.7686 | 892968.8319 | 0.0099498 | 0.0049152 | 0.004985 | 1608.0788 | 4829.0655 | 71794.7912 | 107638.3676 | 2805.3807 | 71809.1502 | 1 | 0.00067365 | 4432498.3808 | 1483509.1223 | 0.5834 | 3474.5267 | 5.2611 | 7809.8732 | 0.018946 | 0.086582 | 0.018436 | 0.018436
Water | 6 | 102.29 | 233.1 | 0.668 | 79.31 | 5.776 | 0.001512 | 0.0011465 | 0.41609 | 12213.6146 | 0.014836 | 5.7126e-06 | 5.8883e-05 | 5.0209e-07 | 2.974e-05 | 7.3792e-05 | 0.11112 | 991248.556 | 1.0081 | 2221414.7065 | 991912.426 | 0.0094831 | 0.0048638 | 0.004985 | 1687.2122 | 5081.9646 | 75667.9744 | 113275.4108 | 2943.4333 | 75683.108 | 1 | 0.00067365 | 4432498.3808 | 1483509.1223 | 0.64223 | 3859.5262 | 5.8266 | 8649.3022 | 0.018869 | 0.086387 | 0.018012 | 0.018012
Water | 6 | 102.29 | 69.9 | 0.917 | 35.1 | 5.776 | 0.0022315 | 0.00034381 | 0.41609 | 3662.5125 | 0.0037983 | 1.0428e-06 | 1.5148e-05 | 9.1456e-08 | 7.6229e-06 | 6.4043e-05 | 0.00062449 | 167972.4739 | 0.09065 | 199755.8226 | 167992.959 | 0.1265 | 0.0058086 | 0.004985 | 126.4866 | 1523.9353 | 31148.697 | 33968.0447 | 220.6628 | 31154.9267 | 1 | 0.00067365 | 4432498.3808 | 1483509.1223 | 0.0036094 | 654.0178 | 0.52394 | 777.7694 | 0.0040744 | 0.036866 | 0.010963 | 0.010963
Water | 6 | 102.29 | 93.2 | 0.847 | 43.8 | 5.776 | 0.0020885 | 0.00045841 | 0.41609 | 4883.35 | 0.0066018 | 2.08e-06 | 2.7684e-05 | 1.8251e-07 | 1.3944e-05 | 6.6389e-05 | 0.0037725 | 254767.3332 | 0.16116 | 355121.4623 | 254829.3413 | 0.051466 | 0.0055716 | 0.004985 | 310.8828 | 2031.9138 | 38361.2451 | 45290.7262 | 542.3519 | 38368.9174 | 1 | 0.00067365 | 4432498.3808 | 1483509.1223 | 0.021804 | 991.9623 | 0.93146 | 1382.7012 | 0.0075885 | 0.05208 | 0.014249 | 0.014249
Water | 6 | 102.29 | 116.6 | 0.766 | 50.37 | 5.776 | 0.0019197 | 0.00057351 | 0.41609 | 6109.4271 | 0.010051 | 3.5151e-06 | 4.2006e-05 | 3.0863e-07 | 2.1182e-05 | 6.9405e-05 | 0.013812 | 326136.7475 | 0.25224 | 555830.2728 | 326270.9929 | 0.026898 | 0.0054357 | 0.004985 | 594.8449 | 2542.0724 | 43403.0943 | 56662.003 | 1037.7393 | 43411.7749 | 1 | 0.00067365 | 4432498.3808 | 1483509.1223 | 0.079829 | 1269.8463 | 1.4579 | 2164.1812 | 0.012176 | 0.067727 | 0.017637 | 0.017637
Water | 6 | 102.29 | 139.9 | 0.702 | 56.19 | 5.776 | 0.0017849 | 0.00068811 | 0.41609 | 7330.2646 | 0.013077 | 4.8813e-06 | 5.3178e-05 | 4.2886e-07 | 2.6842e-05 | 7.2113e-05 | 0.032246 | 394325.3967 | 0.36312 | 800166.7939 | 394550.957 | 0.017603 | 0.0053334 | 0.004985 | 908.9151 | 3050.0508 | 47725.2486 | 67984.6846 | 1585.6518 | 47734.7936 | 1 | 0.00067365 | 4432498.3808 | 1483509.1223 | 0.18638 | 1535.3457 | 2.0988 | 3115.5301 | 0.016373 | 0.079838 | 0.020017 | 0.020017
Water | 6 | 102.29 | 163.2 | 0.693 | 64.75 | 5.776 | 0.0017631 | 0.00080271 | 0.41609 | 8551.1021 | 0.013531 | 5.0934e-06 | 5.4677e-05 | 4.4754e-07 | 2.7603e-05 | 7.2557e-05 | 0.046572 | 522940.0135 | 0.49414 | 1088893.4979 | 523252.1814 | 0.014648 | 0.005185 | 0.004985 | 1092.315 | 3558.0293 | 54960.0047 | 79307.3661 | 1905.6027 | 54970.9967 | 1 | 0.00067365 | 4432498.3808 | 1483509.1223 | 0.26918 | 2036.1197 | 2.8561 | 4239.7166 | 0.017013 | 0.081559 | 0.019326 | 0.019326
Water | 6 | 102.29 | 186.5 | 0.658 | 70.96 | 5.776 | 0.0016908 | 0.00091732 | 0.41609 | 9771.9396 | 0.015376 | 5.9733e-06 | 6.071e-05 | 5.2506e-07 | 3.0669e-05 | 7.4222e-05 | 0.075478 | 615679.3042 | 0.64531 | 1422010.3846 | 616110.5221 | 0.011506 | 0.005101 | 0.004985 | 1390.5746 | 4066.0077 | 59634.5714 | 90630.0477 | 2425.9329 | 59646.4983 | 1 | 0.00067365 | 4432498.3808 | 1483509.1223 | 0.43625 | 2397.2095 | 3.7298 | 5536.7408 | 0.019645 | 0.088342 | 0.020261 | 0.020261
Water | 6 | 102.29 | 209.8 | 0.619 | 76.02 | 5.776 | 0.0016102 | 0.0010319 | 0.41609 | 10992.7771 | 0.017604 | 7.0699e-06 | 6.7412e-05 | 6.2176e-07 | 3.4079e-05 | 7.6217e-05 | 0.11854 | 689504.9073 | 0.81663 | 1799517.4542 | 690076.8168 | 0.0091812 | 0.0050436 | 0.004985 | 1742.6887 | 4573.9861 | 63108.7394 | 101952.7292 | 3040.215 | 63121.3611 | 1 | 0.00067365 | 4432498.3808 | 1483509.1223 | 0.68516 | 2684.6569 | 4.72 | 7006.6027 | 0.022874 | 0.096136 | 0.021554 | 0.021554
Water | 6 | 102.29 | 93.2 | 0.955 | 44.24 | 5.776 | 0.0021094 | 0.00045841 | 0.41609 | 4883.35 | 0.0022531 | 5.4301e-07 | 8.2043e-06 | 4.7613e-08 | 4.1269e-06 | 6.3024e-05 | 0.00032634 | 323879.6517 | 0.16116 | 355121.4623 | 323900.2149 | 0.17499 | 0.0054395 | 0.004985 | 91.4361 | 2031.9138 | 43252.6436 | 45290.7262 | 159.5153 | 43261.2941 | 1 | 0.00067365 | 4432498.3808 | 1483509.1223 | 0.0018862 | 1261.0581 | 0.93146 | 1382.7012 | 0.0022642 | 0.026599 | 0.0069366 | 0.0069366
Water | 6 | 102.29 | 116.6 | 0.913 | 53.1 | 5.776 | 0.0020238 | 0.00057351 | 0.41609 | 6109.4271 | 0.0039578 | 1.0978e-06 | 1.5778e-05 | 9.6284e-08 | 7.9405e-06 | 6.4331e-05 | 0.0019092 | 463322.8846 | 0.25224 | 555830.2728 | 463382.3718 | 0.072346 | 0.0052481 | 0.004985 | 221.1603 | 2542.0724 | 51732.4087 | 56662.003 | 385.8261 | 51742.7552 | 1 | 0.00067365 | 4432498.3808 | 1483509.1223 | 0.011035 | 1803.9944 | 1.4579 | 2164.1812 | 0.0042675 | 0.037826 | 0.0091827 | 0.0091827
Water | 6 | 102.29 | 139.9 | 0.856 | 59.91 | 5.776 | 0.001903 | 0.00068811 | 0.41609 | 7330.2646 | 0.0062363 | 1.9372e-06 | 2.5967e-05 | 1.6997e-07 | 1.3078e-05 | 6.6201e-05 | 0.0075296 | 586311.0159 | 0.36312 | 800166.7939 | 586443.9121 | 0.036429 | 0.005126 | 0.004985 | 439.2073 | 3050.0508 | 58194.89 | 67984.6846 | 766.221 | 58206.529 | 1 | 0.00067365 | 4432498.3808 | 1483509.1223 | 0.04352 | 2282.8611 | 2.0988 | 3115.5301 | 0.0071175 | 0.050259 | 0.01164 | 0.01164
Water | 6 | 102.29 | 163.2 | 0.803 | 65.68 | 5.776 | 0.0017885 | 0.00080271 | 0.41609 | 8551.1021 | 0.0084337 | 2.8239e-06 | 3.5347e-05 | 2.4787e-07 | 1.7815e-05 | 6.8094e-05 | 0.019177 | 702128.3275 | 0.49414 | 1088893.4979 | 702360.4257 | 0.022827 | 0.0050344 | 0.004985 | 700.9318 | 3558.0293 | 63683.815 | 79307.3661 | 1222.8135 | 63696.5518 | 1 | 0.00067365 | 4432498.3808 | 1483509.1223 | 0.11084 | 2733.8075 | 2.8561 | 4239.7166 | 0.0099955 | 0.060694 | 0.013559 | 0.013559
Water | 6 | 102.29 | 186.5 | 0.732 | 69.04 | 5.776 | 0.0016451 | 0.00091732 | 0.41609 | 9771.9396 | 0.011618 | 4.2114e-06 | 4.7805e-05 | 3.6989e-07 | 2.4119e-05 | 7.09e-05 | 0.046349 | 761947.2923 | 0.64531 | 1422010.3846 | 762323.1897 | 0.014683 | 0.0049935 | 0.004985 | 1089.6901 | 4066.0077 | 66341.1949 | 90630.0477 | 1901.0234 | 66354.4631 | 1 | 0.00067365 | 4432498.3808 | 1483509.1223 | 0.26789 | 2966.7186 | 3.7298 | 5536.7408 | 0.014331 | 0.074145 | 0.016295 | 0.016295
Water | 6 | 102.29 | 209.8 | 0.713 | 76.39 | 5.776 | 0.0016181 | 0.0010319 | 0.41609 | 10992.7771 | 0.012533 | 4.6291e-06 | 5.1088e-05 | 4.0666e-07 | 2.5783e-05 | 7.1732e-05 | 0.067265 | 914818.8887 | 0.81663 | 1799517.4542 | 915315.0845 | 0.012188 | 0.004903 | 0.004985 | 1312.734 | 4573.9861 | 72692.2959 | 101952.7292 | 2290.1357 | 72706.8344 | 1 | 0.00067365 | 4432498.3808 | 1483509.1223 | 0.38878 | 3561.9396 | 4.72 | 7006.6027 | 0.015608 | 0.077744 | 0.016472 | 0.016472
Water | 6 | 102.29 | 29.1 | 0.989 | 15.52 | 5.776 | 0.0023701 | 0.00014313 | 0.41609 | 1524.737 | 0.00070986 | 1.282e-07 | 2.0574e-06 | 1.1239e-08 | 1.0344e-06 | 6.1465e-05 | 1.901e-06 | 33862.8617 | 0.015711 | 34620.3197 | 33863.3693 | 2.2927 | 0.0072645 | 0.004985 | 6.9787 | 634.428 | 13985.6499 | 14141.2031 | 12.1747 | 13988.447 | 1 | 0.00067365 | 4432498.3808 | 1483509.1223 | 1.0988e-05 | 131.8485 | 0.090806 | 134.7977 | 0.00061745 | 0.012923 | 0.0051284 | 0.0051284
Water | 6 | 102.29 | 46.6 | 0.726 | 19.04 | 5.776 | 0.0018157 | 0.00022921 | 0.41609 | 2441.675 | 0.011903 | 4.3409e-06 | 4.9887e-05 | 3.8129e-07 | 2.5169e-05 | 7.0513e-05 | 0.0030247 | 46794 | 0.040289 | 88780.3656 | 46817.7972 | 0.057477 | 0.0069767 | 0.004985 | 278.3722 | 1015.9569 | 16440.5336 | 22645.3631 | 485.6354 | 16443.8217 | 1 | 0.00067365 | 4432498.3808 | 1483509.1223 | 0.017482 | 182.1972 | 0.23286 | 345.6753 | 0.014729 | 0.075279 | 0.028116 | 0.028116
Water | 6 | 102.29 | 69.9 | 0.807 | 31.24 | 5.776 | 0.0019861 | 0.00034381 | 0.41609 | 3662.5125 | 0.0082635 | 2.753e-06 | 3.4977e-05 | 2.4163e-07 | 1.7626e-05 | 6.7665e-05 | 0.0033766 | 130090.7797 | 0.09065 | 199755.8226 | 130132.7009 | 0.0544 | 0.0059589 | 0.004985 | 294.1195 | 1523.9353 | 27412.2121 | 33968.0447 | 513.1075 | 27417.6945 | 1 | 0.00067365 | 4432498.3808 | 1483509.1223 | 0.019516 | 506.5216 | 0.52394 | 777.7694 | 0.0097688 | 0.059925 | 0.018755 | 0.018755
Water | 6 | 102.29 | 93.2 | 0.792 | 40.9 | 5.776 | 0.0019502 | 0.00045841 | 0.41609 | 4883.35 | 0.0089061 | 3.0227e-06 | 3.75e-05 | 2.6534e-07 | 1.8902e-05 | 6.8338e-05 | 0.0069722 | 222754.909 | 0.16116 | 355121.4623 | 222833.7355 | 0.037857 | 0.0056469 | 0.004985 | 422.6381 | 2031.9138 | 35870.2552 | 45290.7262 | 737.315 | 35877.4292 | 1 | 0.00067365 | 4432498.3808 | 1483509.1223 | 0.040298 | 867.3187 | 0.93146 | 1382.7012 | 0.010628 | 0.062797 | 0.017649 | 0.017649
Water | 6 | 102.29 | 116.6 | 0.744 | 48.55 | 5.776 | 0.0018504 | 0.00057351 | 0.41609 | 6109.4271 | 0.011055 | 3.9584e-06 | 4.589e-05 | 3.4763e-07 | 2.3148e-05 | 7.028e-05 | 0.016531 | 307672.0659 | 0.25224 | 555830.2728 | 307814.7162 | 0.024586 | 0.0054675 | 0.004985 | 650.7705 | 2542.0724 | 42156.5302 | 56662.003 | 1135.3045 | 42164.9615 | 1 | 0.00067365 | 4432498.3808 | 1483509.1223 | 0.095545 | 1197.9522 | 1.4579 | 2164.1812 | 0.013553 | 0.071879 | 0.018938 | 0.018938
Water | 6 | 102.29 | 139.9 | 0.729 | 57.16 | 5.776 | 0.0018157 | 0.00068811 | 0.41609 | 7330.2646 | 0.01176 | 4.2759e-06 | 4.8443e-05 | 3.7556e-07 | 2.4442e-05 | 7.0954e-05 | 0.026668 | 425241.4411 | 0.36312 | 800166.7939 | 425454.4505 | 0.019357 | 0.0052933 | 0.004985 | 826.5638 | 3050.0508 | 49560.835 | 67984.6846 | 1441.9853 | 49570.7472 | 1 | 0.00067365 | 4432498.3808 | 1483509.1223 | 0.15414 | 1655.7204 | 2.0988 | 3115.5301 | 0.014529 | 0.074712 | 0.018451 | 0.018451
Water | 6 | 102.29 | 163.2 | 0.656 | 61.26 | 5.776 | 0.0016681 | 0.00080271 | 0.41609 | 8551.1021 | 0.015486 | 6.0264e-06 | 6.1125e-05 | 5.2974e-07 | 3.0879e-05 | 7.4283e-05 | 0.058475 | 468590.0723 | 0.49414 | 1088893.4979 | 468921.1961 | 0.013072 | 0.0052422 | 0.004985 | 1223.9621 | 3558.0293 | 52025.6322 | 79307.3661 | 2135.2682 | 52036.0373 | 1 | 0.00067365 | 4432498.3808 | 1483509.1223 | 0.33798 | 1824.5027 | 2.8561 | 4239.7166 | 0.019802 | 0.088735 | 0.021493 | 0.021493
Water | 6 | 102.29 | 186.5 | 0.677 | 68.56 | 5.776 | 0.0016336 | 0.00091732 | 0.41609 | 9771.9396 | 0.014358 | 5.4845e-06 | 5.7407e-05 | 4.8199e-07 | 2.899e-05 | 7.3321e-05 | 0.067325 | 651748.5976 | 0.64531 | 1422010.3846 | 652167.613 | 0.012183 | 0.0050721 | 0.004985 | 1313.3205 | 4066.0077 | 61356.5423 | 90630.0477 | 2291.1588 | 61368.8136 | 1 | 0.00067365 | 4432498.3808 | 1483509.1223 | 0.38913 | 2537.6489 | 3.7298 | 5536.7408 | 0.018188 | 0.08464 | 0.019192 | 0.019192
Water | 6 | 102.29 | 69.9 | 0.826 | 29.34 | 5.776 | 0.0018653 | 0.00034381 | 0.41609 | 3662.5125 | 0.0074657 | 2.4252e-06 | 3.157e-05 | 2.1284e-07 | 1.5905e-05 | 6.6993e-05 | 0.0027445 | 136288.6036 | 0.09065 | 199755.8226 | 136327.2874 | 0.06034 | 0.0059313 | 0.004985 | 265.1647 | 1523.9353 | 28057.6049 | 33968.0447 | 462.5943 | 28063.2164 | 1 | 0.00067365 | 4432498.3808 | 1483509.1223 | 0.015863 | 530.6534 | 0.52394 | 777.7694 | 0.0087144 | 0.056241 | 0.017439 | 0.017439
Water | 6 | 102.29 | 93.2 | 0.786 | 37.48 | 5.776 | 0.0017871 | 0.00045841 | 0.41609 | 4883.35 | 0.0091666 | 3.1335e-06 | 3.8567e-05 | 2.7508e-07 | 1.9442e-05 | 6.8562e-05 | 0.0073803 | 219392.6189 | 0.16116 | 355121.4623 | 219473.1051 | 0.036796 | 0.0056555 | 0.004985 | 434.8295 | 2031.9138 | 35598.5108 | 45290.7262 | 758.5837 | 35605.6305 | 1 | 0.00067365 | 4432498.3808 | 1483509.1223 | 0.042657 | 854.2273 | 0.93146 | 1382.7012 | 0.010978 | 0.063939 | 0.018025 | 0.018025
Water | 6 | 102.29 | 116.6 | 0.804 | 47.1 | 5.776 | 0.0017951 | 0.00057351 | 0.41609 | 6109.4271 | 0.0083911 | 2.8061e-06 | 3.5273e-05 | 2.463e-07 | 1.7777e-05 | 6.7972e-05 | 0.00969 | 359297.5816 | 0.25224 | 555830.2728 | 359415.6025 | 0.032113 | 0.0053833 | 0.004985 | 498.2462 | 2542.0724 | 45556.2504 | 56662.003 | 869.2175 | 45565.3617 | 1 | 0.00067365 | 4432498.3808 | 1483509.1223 | 0.056007 | 1398.9614 | 1.4579 | 2164.1812 | 0.0099386 | 0.060502 | 0.015454 | 0.015454
Water | 6 | 102.29 | 139.9 | 0.763 | 53.52 | 5.776 | 0.0017001 | 0.00068811 | 0.41609 | 7330.2646 | 0.010186 | 3.5741e-06 | 4.246e-05 | 3.1382e-07 | 2.1412e-05 | 6.9575e-05 | 0.020396 | 465832.3023 | 0.36312 | 800166.7939 | 466027.2717 | 0.022134 | 0.0052453 | 0.004985 | 722.862 | 3050.0508 | 51872.3143 | 67984.6846 | 1261.072 | 51882.6888 | 1 | 0.00067365 | 4432498.3808 | 1483509.1223 | 0.11789 | 1813.765 | 2.0988 | 3115.5301 | 0.01236 | 0.068294 | 0.016561 | 0.016561
Water | 6 | 102.29 | 163.2 | 0.718 | 60.09 | 5.776 | 0.0016362 | 0.00080271 | 0.41609 | 8551.1021 | 0.012289 | 4.5171e-06 | 5.0306e-05 | 3.9679e-07 | 2.5386e-05 | 7.1461e-05 | 0.039296 | 561350.7316 | 0.49414 | 1088893.4979 | 561647.8183 | 0.015946 | 0.0051484 | 0.004985 | 1003.3643 | 3558.0293 | 56942.6889 | 79307.3661 | 1750.4234 | 56954.0774 | 1 | 0.00067365 | 4432498.3808 | 1483509.1223 | 0.22713 | 2185.6757 | 2.8561 | 4239.7166 | 0.015266 | 0.076795 | 0.017941 | 0.017941
Water | 6 | 102.29 | 186.5 | 0.607 | 59.54 | 5.776 | 0.0014187 | 0.00091732 | 0.41609 | 9771.9396 | 0.018331 | 7.4353e-06 | 6.9549e-05 | 6.5401e-07 | 3.5168e-05 | 7.6827e-05 | 0.099668 | 523938.3042 | 0.64531 | 1422010.3846 | 524395.439 | 0.010013 | 0.005184 | 0.004985 | 1597.941 | 4066.0077 | 55012.4389 | 90630.0477 | 2787.6948 | 55023.4414 | 1 | 0.00067365 | 4432498.3808 | 1483509.1223 | 0.57607 | 2040.0066 | 3.7298 | 5536.7408 | 0.023939 | 0.098599 | 0.023354 | 0.023354

## Co2
fluid | diameter | temperature | mass velocity | quality | heat flux | Bd | Bo | Ca | Co | BdRe | CV | delta_zivi | delta_RA | delta_HEM | delta_LM | delta_KH | Fr_f | Fr_g | Fr_fo | Fr_go | Fr_tp | f_f | f_g | P_red | Re_f | Re_fo | Re_g | Re_go | Pe_f | Pe_g | r_PHF | r_rho | Su_fo | Su_go | We_f | We_g | We_fo | We_go | X_tt | X_vv | X_vt | X_tv
| mm | ºC | kg/m²s | - | W/cm² | Bond Number | Boiling Number | Capilary Number | Confinement number | Convective Confinement number | Convection number | Zivi film thickness | RA film thickness | HEM_film thickness | RA-HEM LM film thickness | Kelvin-Helmholtz film thickness | Liquid Froude number | Vapor Froude Number | Liquid only Froude Number | Vapor only Froude number | Two-phase mixture Froude number | Liquid friction factor | Vapor friction factor | Reduced pressure | Liquid Reynolds number | Liquid-only Reynolds Number | Vapor Reynolds Number | Vapor-Only Reynolds Number | Liquid Pecklet Number | Vapor Pecklet Number | Ratio of friction to heated perimeter | Density ratio | Liquid only Suratman number | Vapor only Suratman number | Liquid Weber number | Vapor Weber number | Liquid only Weber number | Vapor only Weber number | Lockhart-Martinelly(TT) | Lockhart-Martinelly(VV) | Lockhart-Martinelly(VT) | Lockhart-Martinelly(TV)
CO2 | 1.42 | -10 | 400 | 0.90106 | 1.49 | 2.8322 | 0.00014403 | 0.0075926 | 0.5942 | 8046.2949 | 0.045966 | 6.6775e-06 | 7.663e-06 | 2.8064e-06 | 5.2361e-06 | 8.5453e-05 | 0.11639 | 1840.338 | 11.889 | 2266.6874 | 1869.7249 | 0.033823 | 0.0055979 | 0.35903 | 473.0537 | 4781.1448 | 37469.8894 | 41584.3034 | 1071.7032 | 44117.0477 | 1 | 0.072423 | 629708.425 | 3449942.1271 | 0.35537 | 406.9612 | 36.3015 | 501.2415 | 0.045755 | 0.263 | 0.072637 | 0.072637
CO2 | 1.42 | -10 | 400 | 0.92677 | 0.75 | 2.8322 | 7.25e-05 | 0.0075926 | 0.5942 | 8046.2949 | 0.035327 | 4.8241e-06 | 5.6177e-06 | 2.0228e-06 | 3.821e-06 | 8.5051e-05 | 0.063755 | 1946.8685 | 11.889 | 2266.6874 | 1969.2142 | 0.045699 | 0.0055664 | 0.35903 | 350.1179 | 4781.1448 | 38539.1315 | 41584.3034 | 793.192 | 45375.9734 | 1 | 0.072423 | 629708.425 | 3449942.1271 | 0.19467 | 430.5187 | 36.3015 | 501.2415 | 0.034026 | 0.2231 | 0.060927 | 0.060927
CO2 | 1.42 | -10 | 500 | 0.91748 | 0.75 | 2.8322 | 5.8e-05 | 0.0094908 | 0.5942 | 10057.8687 | 0.039183 | 5.4834e-06 | 6.2374e-06 | 2.3012e-06 | 4.2702e-06 | 8.5687e-05 | 0.12649 | 2981.3028 | 18.5766 | 3541.699 | 3020.2683 | 0.032443 | 0.0053342 | 0.35903 | 493.1674 | 5976.431 | 47691.0253 | 51980.3792 | 1117.2707 | 56151.4132 | 1 | 0.072423 | 629708.425 | 3449942.1271 | 0.38623 | 659.2673 | 56.7211 | 783.1899 | 0.038233 | 0.23802 | 0.059693 | 0.059693
CO2 | 1.42 | -10 | 600 | 0.92043 | 0.75 | 2.8322 | 4.8333e-05 | 0.011389 | 0.5942 | 12069.4424 | 0.037961 | 5.2727e-06 | 5.9345e-06 | 2.2121e-06 | 4.0742e-06 | 8.5974e-05 | 0.16935 | 4320.742 | 26.7503 | 5100.0466 | 4375.0126 | 0.028039 | 0.0051399 | 0.35903 | 570.6333 | 7171.7172 | 57413.3363 | 62376.4551 | 1292.7698 | 67598.4622 | 1 | 0.072423 | 629708.425 | 3449942.1271 | 0.5171 | 955.4627 | 81.6783 | 1127.7935 | 0.036893 | 0.23335 | 0.054336 | 0.054336
CO2 | 1.42 | -10 | 400 | 0.82002 | 2.98 | 2.8322 | 0.00028807 | 0.0075926 | 0.5942 | 8046.2949 | 0.079996 | 1.3163e-05 | 1.4415e-05 | 5.5767e-06 | 1e-05 | 8.6757e-05 | 0.38514 | 1524.1775 | 11.889 | 2266.6874 | 1573.0196 | 0.018593 | 0.0057044 | 0.35903 | 860.5329 | 4781.1448 | 34099.7653 | 41584.3034 | 1949.5372 | 40149.0637 | 1 | 0.072423 | 629708.425 | 3449942.1271 | 1.176 | 337.0474 | 36.3015 | 501.2415 | 0.08534 | 0.37183 | 0.10664 | 0.10664
CO2 | 1.42 | -10 | 500 | 0.8656 | 2.98 | 2.8322 | 0.00023045 | 0.0094908 | 0.5942 | 10057.8687 | 0.060644 | 9.3871e-06 | 1.0361e-05 | 3.9585e-06 | 7.1624e-06 | 8.6522e-05 | 0.33553 | 2653.6938 | 18.5766 | 3541.699 | 2713.7085 | 0.01992 | 0.0053967 | 0.35903 | 803.2045 | 5976.431 | 44994.4579 | 51980.3792 | 1819.6599 | 52976.4747 | 1 | 0.072423 | 629708.425 | 3449942.1271 | 1.0245 | 586.8218 | 56.7211 | 783.1899 | 0.062494 | 0.31273 | 0.080276 | 0.080276
CO2 | 1.42 | -10 | 600 | 0.86764 | 2.98 | 2.8322 | 0.00019204 | 0.011389 | 0.5942 | 12069.4424 | 0.059798 | 9.2267e-06 | 1.0069e-05 | 3.8901e-06 | 6.9819e-06 | 8.6831e-05 | 0.46867 | 3839.2758 | 26.7503 | 5100.0466 | 3924.5822 | 0.016855 | 0.005201 | 0.35903 | 949.2769 | 7171.7172 | 54120.0607 | 62376.4551 | 2150.5867 | 63720.9594 | 1 | 0.072423 | 629708.425 | 3449942.1271 | 1.431 | 848.9942 | 81.6783 | 1127.7935 | 0.061513 | 0.30999 | 0.073908 | 0.073908
CO2 | 1.42 | 0 | 300 | 0.85172 | 0.75 | 3.6611 | 0.00010828 | 0.0072433 | 0.52263 | 8118.6422 | 0.080134 | 1.3392e-05 | 1.4405e-05 | 6.4189e-06 | 1.0416e-05 | 8.7327e-05 | 0.16515 | 491.5413 | 7.5108 | 677.5945 | 509.726 | 0.02543 | 0.0060737 | 0.47241 | 629.1712 | 4243.0279 | 24918.015 | 29256.2324 | 1471.3168 | 33165.8779 | 1 | 0.10528 | 585785.6997 | 2932113.3047 | 0.67577 | 211.7611 | 30.7336 | 291.9148 | 0.081611 | 0.35551 | 0.11559 | 0.11559
CO2 | 1.42 | -10 | 300 | 0.89348 | 0.75 | 2.8322 | 9.6667e-05 | 0.0056945 | 0.5942 | 6034.7212 | 0.049092 | 7.2411e-06 | 8.5243e-06 | 3.0454e-06 | 5.7866e-06 | 8.4763e-05 | 0.075879 | 1017.8533 | 6.6876 | 1275.0117 | 1035.5057 | 0.041889 | 0.0059394 | 0.35903 | 381.9606 | 3585.8586 | 27866.1014 | 31188.2275 | 865.3318 | 32809.5478 | 1 | 0.072423 | 629708.425 | 3449942.1271 | 0.23168 | 225.0819 | 20.4196 | 281.9484 | 0.04927 | 0.27404 | 0.085204 | 0.085204
CO2 | 1.42 | -20 | 300 | 0.87768 | 0.75 | 2.315 | 8.8514e-05 | 0.0048512 | 0.65723 | 4640.0615 | 0.046271 | 6.631e-06 | 8.5096e-06 | 2.4665e-06 | 5.4902e-06 | 8.1498e-05 | 0.090831 | 1862.0925 | 6.0703 | 2417.3126 | 1888.1938 | 0.042891 | 0.0058958 | 0.26698 | 373.0405 | 3049.6099 | 28911.9987 | 32941.5404 | 849.5625 | 31100.637 | 1 | 0.050112 | 628625.0279 | 3675612.943 | 0.22137 | 227.4189 | 14.7944 | 295.2283 | 0.048204 | 0.27467 | 0.084151 | 0.084151
CO2 | 1.42 | -30 | 300 | 0.87857 | 0.75 | 1.96 | 8.2378e-05 | 0.0043625 | 0.71428 | 3637.2842 | 0.038128 | 5.1418e-06 | 7.4715e-06 | 1.686e-06 | 4.5807e-06 | 7.6635e-05 | 0.082319 | 3623.7075 | 5.5831 | 4694.5725 | 3658.3324 | 0.050718 | 0.0058365 | 0.19354 | 315.4681 | 2598.0362 | 30411.3666 | 34614.4471 | 741.0662 | 30536.0532 | 1 | 0.034486 | 595535.4128 | 3645630.5158 | 0.16711 | 253.6876 | 11.334 | 328.6564 | 0.040528 | 0.252 | 0.075659 | 0.075659
CO2 | 1.42 | -40 | 300 | 0.88366 | 0.75 | 1.7007 | 7.7539e-05 | 0.0040832 | 0.7668 | 2883.1648 | 0.030209 | 3.7928e-06 | 6.4661e-06 | 1.091e-06 | 3.7803e-06 | 7.0478e-05 | 0.070163 | 7394.1323 | 5.1836 | 9469.3414 | 7439.7567 | 0.062206 | 0.0057754 | 0.13616 | 257.2117 | 2210.8049 | 32053.6343 | 36273.842 | 636.0845 | 30498.392 | 1 | 0.023397 | 541441.1034 | 3410298.9728 | 0.12219 | 301.2743 | 9.0271 | 385.8288 | 0.032628 | 0.22482 | 0.066093 | 0.066093
CO2 | 1.42 | 0 | 300 | 0.79238 | 2.98 | 3.6611 | 0.00043022 | 0.0072433 | 0.52263 | 8118.6422 | 0.11114 | 1.9873e-05 | 2.0813e-05 | 9.5952e-06 | 1.5212e-05 | 8.8068e-05 | 0.32377 | 425.4354 | 7.5108 | 677.5945 | 449.2319 | 0.018162 | 0.0061621 | 0.47241 | 880.9502 | 4243.0279 | 23181.9653 | 29256.2324 | 2060.1021 | 30855.1958 | 1 | 0.10528 | 585785.6997 | 2932113.3047 | 1.3248 | 183.282 | 30.7336 | 291.9148 | 0.11791 | 0.43614 | 0.14596 | 0.14596
CO2 | 1.42 | -10 | 300 | 0.81324 | 2.98 | 2.8322 | 0.00038409 | 0.0056945 | 0.5942 | 6034.7212 | 0.082945 | 1.3755e-05 | 1.5472e-05 | 5.8317e-06 | 1.0657e-05 | 8.6024e-05 | 0.23326 | 843.2401 | 6.6876 | 1275.0117 | 871.5229 | 0.023891 | 0.0060522 | 0.35903 | 669.6961 | 3585.8586 | 25363.504 | 31188.2275 | 1517.1966 | 29862.9896 | 1 | 0.072423 | 629708.425 | 3449942.1271 | 0.71222 | 186.469 | 20.4196 | 281.9484 | 0.088887 | 0.38034 | 0.12279 | 0.12279
CO2 | 1.42 | -20 | 300 | 0.78132 | 2.98 | 2.315 | 0.0003517 | 0.0048512 | 0.65723 | 4640.0615 | 0.080828 | 1.3132e-05 | 1.5769e-05 | 4.9274e-06 | 1.0355e-05 | 8.3347e-05 | 0.2903 | 1475.658 | 6.0703 | 2417.3126 | 1517.3432 | 0.023992 | 0.0060345 | 0.26698 | 666.9023 | 3049.6099 | 25737.7369 | 32941.5404 | 1518.8034 | 27686.0836 | 1 | 0.050112 | 628625.0279 | 3675612.943 | 0.70751 | 180.2233 | 14.7944 | 295.2283 | 0.090284 | 0.38924 | 0.12493 | 0.12493
CO2 | 1.42 | -30 | 300 | 0.8374 | 2.98 | 1.96 | 0.00032731 | 0.0043625 | 0.71428 | 3637.2842 | 0.050047 | 7.1926e-06 | 1.0116e-05 | 2.3653e-06 | 6.2443e-06 | 7.7516e-05 | 0.14762 | 3291.9847 | 5.5831 | 4694.5725 | 3336.2212 | 0.037874 | 0.0058928 | 0.19354 | 422.4511 | 2598.0362 | 28985.9992 | 34614.4471 | 992.3799 | 29104.8418 | 1 | 0.034486 | 595535.4128 | 3645630.5158 | 0.29967 | 230.4644 | 11.334 | 328.6564 | 0.055038 | 0.29869 | 0.091418 | 0.091418
CO2 | 1.42 | -35 | 300 | 0.84964 | 2.98 | 1.821 | 0.00031718 | 0.0042022 | 0.74104 | 3234.8658 | 0.042219 | 5.786e-06 | 8.831e-06 | 1.7818e-06 | 5.3094e-06 | 7.4397e-05 | 0.1215 | 4786.3791 | 5.3742 | 6630.3219 | 4834.7304 | 0.044391 | 0.005848 | 0.16299 | 360.4315 | 2397.1639 | 30112.1228 | 35440.9318 | 866.7297 | 29387.324 | 1 | 0.02847 | 570455.2985 | 3549977.2861 | 0.22773 | 255.4213 | 10.0733 | 353.8219 | 0.046481 | 0.27292 | 0.082267 | 0.082267
CO2 | 1.42 | -40 | 300 | 0.83623 | 2.98 | 1.7007 | 0.00030809 | 0.0040832 | 0.7668 | 2883.1648 | 0.041506 | 5.62e-06 | 9.1836e-06 | 1.6211e-06 | 5.4057e-06 | 7.1573e-05 | 0.13903 | 6621.6875 | 5.1836 | 9469.3414 | 6682.51 | 0.04419 | 0.0058395 | 0.13616 | 362.069 | 2210.8049 | 30333.1848 | 36273.842 | 895.3967 | 28861.4187 | 1 | 0.023397 | 541441.1034 | 3410298.9728 | 0.24212 | 269.801 | 9.0271 | 385.8288 | 0.046645 | 0.27419 | 0.082408 | 0.082408
CO2 | 4.57 | 20 | 800 | 0.541 | 3 | 97.2033 | 0.00024671 | 0.056578 | 0.10143 | 539816.0439 | 0.43936 | 0.00030936 | 0.00027631 | 0.00021033 | 0.00024341 | 0.00020197 | 5.0283 | 110.7862 | 23.8667 | 378.522 | 163.0187 | 0.0060634 | 0.0045062 | 0.77658 | 25131.4753 | 54752.6695 | 110856.182 | 204909.7635 | 83913.996 | 255290.7016 | 1 | 0.2511 | 967743.8458 | 3403497.6565 | 652.6428 | 3610.7247 | 3097.7772 | 12336.724 | 0.49317 | 0.89292 | 0.49317 | 0.49317
CO2 | 4.57 | 20 | 800 | 0.42 | 4 | 97.2033 | 0.00032895 | 0.056578 | 0.10143 | 539816.0439 | 0.64874 | 0.00044943 | 0.00039623 | 0.00031602 | 0.00035627 | 0.00020361 | 8.0287 | 66.7713 | 23.8667 | 378.522 | 121.1073 | 0.0057862 | 0.0047402 | 0.77658 | 31756.5483 | 54752.6695 | 86062.1007 | 204909.7635 | 106035.1148 | 198192.4116 | 1 | 0.2511 | 967743.8458 | 3403497.6565 | 1042.0922 | 2176.1981 | 3097.7772 | 12336.724 | 0.76454 | 1.1392 | 0.76454 | 0.76454
CO2 | 4.57 | 10 | 700 | 0.607 | 4 | 54.0846 | 0.00028984 | 0.024695 | 0.13598 | 281612.125 | 0.2798 | 0.00018893 | 0.00016721 | 0.00010794 | 0.00013765 | 0.000211 | 2.2766 | 220.4504 | 14.7401 | 598.3199 | 267.5321 | 0.0071326 | 0.0044141 | 0.61028 | 15048.9819 | 38292.5749 | 122906.07 | 202481.1697 | 38778.2167 | 197190.4987 | 1 | 0.15696 | 1550619.0987 | 6805004.3605 | 146.0525 | 2219.8225 | 945.636 | 6024.7756 | 0.31645 | 0.73304 | 0.32606 | 0.32606
CO2 | 4.57 | 10 | 800 | 0.607 | 4 | 54.0846 | 0.00025361 | 0.028223 | 0.13598 | 321842.4286 | 0.2798 | 0.00018893 | 0.00016601 | 0.00010794 | 0.00013704 | 0.00021144 | 2.9735 | 287.9352 | 19.2523 | 781.4791 | 349.4297 | 0.0068985 | 0.0042978 | 0.61028 | 17198.8365 | 43762.9427 | 140464.08 | 231407.0511 | 44317.9619 | 225360.57 | 1 | 0.15696 | 1550619.0987 | 6805004.3605 | 190.7625 | 2899.36 | 1235.1165 | 7869.0946 | 0.31645 | 0.73304 | 0.32497 | 0.32497
CO2 | 4.57 | 10 | 900 | 0.589 | 4 | 54.0846 | 0.00022543 | 0.031751 | 0.13598 | 362072.7322 | 0.29708 | 0.00020173 | 0.00017532 | 0.00011571 | 0.00014558 | 0.0002122 | 4.116 | 343.1255 | 24.3662 | 989.0594 | 422.4025 | 0.006332 | 0.0042231 | 0.61028 | 20234.8907 | 49233.3106 | 153336.0972 | 260332.9325 | 52141.2662 | 246012.4344 | 1 | 0.15696 | 1550619.0987 | 6805004.3605 | 264.0563 | 3455.0983 | 1563.1943 | 9959.3229 | 0.33851 | 0.76101 | 0.33851 | 0.33851
CO2 | 4.57 | 10 | 600 | 0.716 | 3 | 54.0846 | 0.00025361 | 0.021167 | 0.13598 | 241381.8214 | 0.18907 | 0.00012144 | 0.00011227 | 6.7971e-05 | 9.0159e-05 | 0.00020797 | 0.87346 | 225.3543 | 10.8294 | 439.582 | 254.2876 | 0.00804 | 0.0044044 | 0.61028 | 9321.5068 | 32822.2071 | 124265.5864 | 173555.2883 | 24019.6587 | 199371.7069 | 1 | 0.15696 | 1550619.0987 | 6805004.3605 | 56.036 | 2269.203 | 694.753 | 4426.3657 | 0.2036 | 0.57376 | 0.21232 | 0.21232
CO2 | 4.57 | 15 | 600 | 0.63 | 3 | 69.2325 | 0.00028305 | 0.028142 | 0.12018 | 303037.6305 | 0.28901 | 0.00019733 | 0.00017851 | 0.00012099 | 0.00014982 | 0.00020631 | 1.6301 | 123.368 | 11.9069 | 310.829 | 153.3597 | 0.0073323 | 0.0045668 | 0.68956 | 13475.4543 | 36420.1466 | 103689.0756 | 164585.8343 | 38243.3392 | 192073.6437 | 1 | 0.19572 | 1294143.0002 | 5172756.2535 | 140.3151 | 2078.4711 | 1024.9463 | 5236.7627 | 0.31864 | 0.72073 | 0.32923 | 0.32923
CO2 | 4.57 | 20 | 600 | 0.395 | 3 | 97.2033 | 0.00032895 | 0.042433 | 0.10143 | 404862.0329 | 0.70478 | 0.00048395 | 0.00043117 | 0.00034311 | 0.00038731 | 0.00020317 | 4.9139 | 33.2206 | 13.425 | 212.9186 | 63.6878 | 0.0060773 | 0.0050829 | 0.77658 | 24844.0238 | 41064.5021 | 60704.5174 | 153682.3226 | 82954.1954 | 139796.4332 | 1 | 0.2511 | 967743.8458 | 3403497.6565 | 637.7984 | 1082.721 | 1742.4997 | 6939.4072 | 0.83923 | 1.1997 | 0.83923 | 0.83923 | aspect ratio
CO2 | 1.14 | 5 | 300 | 0.68463 | 2 | 2.7708 | 0.00031011 | 0.0085525 | 0.60075 | 6198.2291 | 0.19238 | 3.0664e-05 | 3.0169e-05 | 1.6086e-05 | 2.3142e-05 | 7.6462e-05 | 0.99685 | 287.114 | 10.023 | 612.5475 | 321.9464 | 0.013625 | 0.0070819 | 0.53807 | 1174.2985 | 3723.5838 | 15484.7039 | 22617.5517 | 2850.1398 | 22366.1063 | 1 | 0.12792 | 435381.5276 | 2054790.4971 | 3.1673 | 116.6912 | 31.8458 | 248.9566 | 0.21322 | 0.59826 | 0.22852 | 0.22852 | 1.2667
CO2 | 1.14 | 5 | 400 | 0.68755 | 2 | 2.7708 | 0.00023258 | 0.011403 | 0.60075 | 8264.3055 | 0.1903 | 3.0284e-05 | 2.8874e-05 | 1.5878e-05 | 2.2389e-05 | 7.7174e-05 | 1.7395 | 514.7875 | 17.8186 | 1088.9734 | 576.3763 | 0.010314 | 0.0063012 | 0.53807 | 1551.2367 | 4964.7784 | 20734.3141 | 30156.7357 | 3765.0066 | 29948.6433 | 1 | 0.12792 | 435381.5276 | 2054790.4971 | 5.527 | 209.2241 | 56.6148 | 442.5895 | 0.21064 | 0.59421 | 0.20794 | 0.20794 | 1.2667
CO2 | 6 | 7 | 350.7828 | 0.90746 | 0.5 | 82.5596 | 6.8491e-05 | 0.010817 | 0.11006 | 216076.0324 | 0.059937 | 4.0148e-05 | 4.1903e-05 | 2.098e-05 | 3.1448e-05 | 0.00024495 | 0.022982 | 115.0189 | 2.6839 | 139.6722 | 118.297 | 0.011534 | 0.0044047 | 0.56614 | 2200.5523 | 23780.6063 | 124221.5428 | 136888.6105 | 5451.9639 | 186480.2813 | 1 | 0.13862 | 2198407.4476 | 10097746.6872 | 2.2027 | 1528.1619 | 257.2395 | 1855.7102 | 0.056828 | 0.28525 | 0.061437 | 0.061437
CO2 | 6 | 7 | 249.8043 | 0.9292 | 0.5 | 82.5596 | 9.6177e-05 | 0.0077033 | 0.11006 | 153875.0657 | 0.047476 | 3.0153e-05 | 3.3102e-05 | 1.5719e-05 | 2.4415e-05 | 0.00024134 | 0.0068234 | 61.1572 | 1.3611 | 70.8326 | 62.4579 | 0.013344 | 0.0046919 | 0.56614 | 1199.0625 | 16934.9757 | 90580.84 | 97483.0188 | 2970.7293 | 135979.1559 | 1 | 0.13862 | 2198407.4476 | 10097746.6872 | 0.654 | 812.5465 | 130.4551 | 941.095 | 0.04372 | 0.24658 | 0.047844 | 0.047844
CO2 | 6 | 7 | 199.5499 | 0.94514 | 0.5 | 82.5596 | 0.0001204 | 0.0061536 | 0.11006 | 122919.2358 | 0.03819 | 2.3054e-05 | 2.6379e-05 | 1.1998e-05 | 1.9191e-05 | 0.00023839 | 0.0026144 | 40.3761 | 0.86854 | 45.1998 | 41.0298 | 0.021557 | 0.0048908 | 0.56614 | 742.2094 | 13528.0805 | 73599.4746 | 77871.8639 | 1838.8559 | 110486.8803 | 1 | 0.13862 | 2198407.4476 | 10097746.6872 | 0.25058 | 536.4447 | 83.2462 | 600.5327 | 0.034225 | 0.21522 | 0.045375 | 0.045375
CO2 | 6 | 7 | 149.7652 | 0.96881 | 0.5 | 82.5596 | 0.00016042 | 0.0046184 | 0.11006 | 92252.7127 | 0.023833 | 1.2853e-05 | 1.5688e-05 | 6.6724e-06 | 1.1182e-05 | 0.00023382 | 0.00047603 | 23.8962 | 0.48923 | 25.4598 | 24.1107 | 0.05052 | 0.0051542 | 0.56614 | 316.7074 | 10153.0254 | 56620.924 | 58443.9908 | 784.6563 | 84998.8304 | 1 | 0.13862 | 2198407.4476 | 10097746.6872 | 0.045626 | 317.4895 | 46.8903 | 338.2636 | 0.020136 | 0.16029 | 0.037531 | 0.037531
CO2 | 6 | 7 | 500.5291 | 0.80012 | 2 | 82.5596 | 0.000192 | 0.015435 | 0.11006 | 308317.1574 | 0.12274 | 9.5593e-05 | 9.2754e-05 | 5.0631e-05 | 7.1718e-05 | 0.00025037 | 0.21831 | 182.0557 | 5.4645 | 284.3754 | 194.8884 | 0.0087053 | 0.004207 | 0.56614 | 6782.3354 | 33932.3564 | 156284.0156 | 195325.2603 | 16803.5303 | 234612.1819 | 1 | 0.13862 | 2198407.4476 | 10097746.6872 | 20.9243 | 2418.8261 | 523.745 | 3778.2644 | 0.12728 | 0.44647 | 0.13379 | 0.13379
CO2 | 6 | 7 | 350.0327 | 0.83696 | 2 | 82.5596 | 0.00027455 | 0.010794 | 0.11006 | 215614.027 | 0.1006 | 7.533e-05 | 7.661e-05 | 3.9703e-05 | 5.8176e-05 | 0.00024691 | 0.071041 | 97.4221 | 2.6724 | 139.0755 | 102.7577 | 0.010017 | 0.0044785 | 0.56614 | 3868.9587 | 23729.7595 | 114324.9835 | 136595.9206 | 9585.5132 | 171623.654 | 1 | 0.13862 | 2198407.4476 | 10097746.6872 | 6.8089 | 1294.3682 | 256.1406 | 1847.7831 | 0.10176 | 0.39426 | 0.10847 | 0.10847
CO2 | 6 | 7 | 250.6048 | 0.87752 | 2 | 82.5596 | 0.00038348 | 0.007728 | 0.11006 | 154368.151 | 0.077047 | 5.455e-05 | 5.8732e-05 | 2.8606e-05 | 4.3682e-05 | 0.00024277 | 0.020549 | 54.8944 | 1.3698 | 71.2873 | 57.0408 | 0.011697 | 0.0047429 | 0.56614 | 2080.8129 | 16989.243 | 85817.5885 | 97795.3985 | 5155.3042 | 128828.6049 | 1 | 0.13862 | 2198407.4476 | 10097746.6872 | 1.9695 | 729.3368 | 131.2925 | 947.1361 | 0.075379 | 0.33372 | 0.081607 | 0.081607
CO2 | 6 | 7 | 199.9864 | 0.90736 | 2 | 82.5596 | 0.00048054 | 0.006167 | 0.11006 | 123188.1125 | 0.059996 | 4.0196e-05 | 4.5349e-05 | 2.1006e-05 | 3.3186e-05 | 0.00023941 | 0.0074864 | 37.3762 | 0.87235 | 45.3977 | 38.4428 | 0.012739 | 0.0049287 | 0.56614 | 1255.9619 | 13557.6721 | 70812.4933 | 78042.2028 | 3111.7 | 106303.0887 | 1 | 0.13862 | 2198407.4476 | 10097746.6872 | 0.71754 | 496.5869 | 83.6107 | 603.1628 | 0.05689 | 0.28542 | 0.061112 | 0.061112
CO2 | 6 | 7 | 150.2707 | 0.95865 | 2 | 82.5596 | 0.00063953 | 0.0046339 | 0.11006 | 92564.0956 | 0.030115 | 1.7182e-05 | 2.088e-05 | 8.9291e-06 | 1.4907e-05 | 0.00023413 | 0.00084224 | 23.5559 | 0.49253 | 25.632 | 23.8392 | 0.037981 | 0.0051616 | 0.56614 | 421.2672 | 10187.2951 | 56216.3125 | 58641.2583 | 1043.7077 | 84391.4312 | 1 | 0.13862 | 2198407.4476 | 10097746.6872 | 0.080725 | 312.9682 | 47.2073 | 340.5509 | 0.026199 | 0.18553 | 0.043565 | 0.043565
CO2 | 6 | 12 | 349.4923 | 0.85518 | 0.5 | 102.1024 | 7.5562e-05 | 0.013671 | 0.098965 | 264041.2202 | 0.099895 | 7.5329e-05 | 7.5906e-05 | 4.2521e-05 | 5.9229e-05 | 0.00024487 | 0.06083 | 72.5228 | 2.9003 | 99.1658 | 76.783 | 0.010072 | 0.0045028 | 0.6411 | 3784.3337 | 26130.8657 | 111273.6048 | 130117.5333 | 10078.3776 | 187946.9511 | 1 | 0.17102 | 1911477.5888 | 8105429.5228 | 7.4922 | 1527.5952 | 357.2222 | 2088.794 | 0.098207 | 0.37975 | 0.10474 | 0.10474
CO2 | 6 | 12 | 249.4113 | 0.88272 | 0.5 | 102.1024 | 0.00010588 | 0.0097558 | 0.098965 | 188430.1029 | 0.08227 | 5.958e-05 | 6.3103e-05 | 3.3513e-05 | 4.832e-05 | 0.00024138 | 0.020317 | 39.3518 | 1.4771 | 50.5032 | 41.1597 | 0.011552 | 0.0047866 | 0.6411 | 2187.0466 | 18648.0039 | 81966.6362 | 92856.9417 | 5824.5079 | 138445.945 | 1 | 0.17102 | 1911477.5888 | 8105429.5228 | 2.5023 | 828.8925 | 181.9263 | 1063.7822 | 0.078941 | 0.33637 | 0.085357 | 0.085357
CO2 | 6 | 12 | 199.1441 | 0.90559 | 0.5 | 102.1024 | 0.00013261 | 0.0077896 | 0.098965 | 150453.285 | 0.06776 | 4.7048e-05 | 5.197e-05 | 2.639e-05 | 3.9189e-05 | 0.00023846 | 0.0083926 | 26.4052 | 0.94169 | 32.1975 | 27.3546 | 0.011383 | 0.0049815 | 0.6411 | 1405.6564 | 14889.6244 | 67142.8446 | 74142.2506 | 3743.5218 | 113407.784 | 1 | 0.17102 | 1911477.5888 | 8105429.5228 | 1.0337 | 556.1903 | 115.9841 | 678.1964 | 0.063459 | 0.29795 | 0.065166 | 0.065166
CO2 | 6 | 12 | 149.7826 | 0.93034 | 0.5 | 102.1024 | 0.00017631 | 0.0058588 | 0.098965 | 113160.6854 | 0.052 | 3.4018e-05 | 3.9989e-05 | 1.9026e-05 | 2.9514e-05 | 0.00023416 | 0.0025852 | 15.7649 | 0.53272 | 18.2142 | 16.1709 | 0.020509 | 0.0052451 | 0.6411 | 780.1429 | 11198.9585 | 51880.0487 | 55764.7372 | 2077.6643 | 87628.1217 | 1 | 0.17102 | 1911477.5888 | 8105429.5228 | 0.3184 | 332.0662 | 65.6124 | 383.6571 | 0.047115 | 0.25252 | 0.061231 | 0.061231
CO2 | 6 | 12 | 500.5661 | 0.75573 | 2 | 102.1024 | 0.00021103 | 0.01958 | 0.098965 | 378177.3657 | 0.16754 | 0.00013907 | 0.00013161 | 7.963e-05 | 0.00010566 | 0.0002495 | 0.35501 | 116.1827 | 5.9497 | 203.4274 | 129.38 | 0.0080791 | 0.0042955 | 0.6411 | 9142.1799 | 37426.3608 | 140839.8742 | 186362.9699 | 24347.3088 | 237885.93 | 1 | 0.17102 | 1911477.5888 | 8105429.5228 | 43.7251 | 2447.2325 | 732.8009 | 4284.9249 | 0.17571 | 0.52464 | 0.18332 | 0.18332
CO2 | 6 | 12 | 349.8333 | 0.80098 | 2 | 102.1024 | 0.00030195 | 0.013684 | 0.098965 | 264298.8673 | 0.13575 | 0.00010863 | 0.00010764 | 6.1777e-05 | 8.4738e-05 | 0.00024615 | 0.1151 | 63.7461 | 2.906 | 99.3594 | 69.2775 | 0.0093006 | 0.0045612 | 0.6411 | 5205.6098 | 26156.3638 | 104323.3873 | 130244.4999 | 13863.4977 | 176207.6696 | 1 | 0.17102 | 1911477.5888 | 8105429.5228 | 14.1767 | 1342.7258 | 357.9196 | 2092.8724 | 0.13867 | 0.45999 | 0.14673 | 0.14673
CO2 | 6 | 12 | 250.403 | 0.85741 | 2 | 102.1024 | 0.00042185 | 0.0097946 | 0.098965 | 189179.3008 | 0.098453 | 7.4022e-05 | 7.7742e-05 | 4.1771e-05 | 5.9775e-05 | 0.00024199 | 0.030269 | 37.4238 | 1.4889 | 50.9056 | 39.582 | 0.010991 | 0.0048107 | 0.6411 | 2669.5014 | 18722.1484 | 79933.4721 | 93226.1408 | 7109.3739 | 135011.8243 | 1 | 0.17102 | 1911477.5888 | 8105429.5228 | 3.7281 | 788.2815 | 183.3759 | 1072.2582 | 0.096613 | 0.37632 | 0.10395 | 0.10395
CO2 | 6 | 12 | 200.9146 | 0.88959 | 2 | 102.1024 | 0.00052576 | 0.0078588 | 0.098965 | 151790.8819 | 0.077904 | 5.5763e-05 | 6.1198e-05 | 3.1339e-05 | 4.6281e-05 | 0.00023891 | 0.011684 | 25.9355 | 0.95851 | 32.7725 | 27.0476 | 0.0096472 | 0.0049904 | 0.6411 | 1658.5077 | 15021.9998 | 66542.9396 | 74801.4083 | 4416.9116 | 112394.5131 | 1 | 0.17102 | 1911477.5888 | 8105429.5228 | 1.439 | 546.2959 | 118.0555 | 690.309 | 0.074243 | 0.3251 | 0.071359 | 0.071359
CO2 | 6 | 12 | 150.5179 | 0.9297 | 2 | 102.1024 | 0.0007018 | 0.0058876 | 0.098965 | 113716.1836 | 0.052409 | 3.4347e-05 | 4.0325e-05 | 1.9211e-05 | 2.9774e-05 | 0.00023424 | 0.0026585 | 15.8983 | 0.53796 | 18.3934 | 16.3118 | 0.020224 | 0.0052407 | 0.6411 | 791.1384 | 11253.9335 | 52099.0427 | 56038.4825 | 2106.9472 | 87998.0141 | 1 | 0.17102 | 1911477.5888 | 8105429.5228 | 0.32744 | 334.8756 | 66.2582 | 387.4331 | 0.047532 | 0.25376 | 0.061428 | 0.061428
CO2 | 2 | 15 | 360 | 0.86715 | 0.46651 | 13.2598 | 7.3358e-05 | 0.016885 | 0.27462 | 34823.7393 | 0.098634 | 2.4863e-05 | 2.4897e-05 | 1.4663e-05 | 1.9785e-05 | 0.0001108 | 0.17286 | 192.2653 | 9.7946 | 255.6879 | 203.9681 | 0.012594 | 0.0055977 | 0.68956 | 1270.4596 | 9563.277 | 37475.9686 | 43217.2869 | 3605.5644 | 69420.4842 | 1 | 0.19572 | 566364.5515 | 2263788.2948 | 2.8499 | 620.3973 | 161.4795 | 825.0479 | 0.095073 | 0.36811 | 0.10166 | 0.10166
CO2 | 2 | 15 | 360 | 0.81651 | 0.89878 | 13.2598 | 0.00014133 | 0.016885 | 0.27462 | 34823.7393 | 0.13401 | 3.5853e-05 | 3.5409e-05 | 2.1292e-05 | 2.8359e-05 | 0.00011127 | 0.32977 | 170.4644 | 9.7946 | 255.6879 | 185.7894 | 0.0091181 | 0.0056654 | 0.68956 | 1754.7602 | 9563.277 | 35287.3719 | 43217.2869 | 4980.0094 | 65366.3277 | 1 | 0.19572 | 566364.5515 | 2263788.2948 | 5.4368 | 550.0508 | 161.4795 | 825.0479 | 0.13422 | 0.44583 | 0.12613 | 0.12613
CO2 | 2 | 15 | 360 | 0.70698 | 3.5993 | 13.2598 | 0.00056598 | 0.016885 | 0.27462 | 34823.7393 | 0.21868 | 6.3297e-05 | 6.0736e-05 | 3.8248e-05 | 4.9514e-05 | 0.0001123 | 0.84096 | 127.7989 | 9.7946 | 255.6879 | 149.3737 | 0.010858 | 0.005831 | 0.68956 | 2802.2107 | 9563.277 | 30553.8511 | 43217.2869 | 7952.674 | 56597.9537 | 1 | 0.19572 | 566364.5515 | 2263788.2948 | 13.8645 | 412.3786 | 161.4795 | 825.0479 | 0.23284 | 0.60546 | 0.25021 | 0.25021
CO2 | 2 | 15 | 720 | 0.6735 | 0.90242 | 13.2598 | 7.0952e-05 | 0.033771 | 0.27462 | 69647.4786 | 0.24789 | 7.2889e-05 | 6.5945e-05 | 4.4312e-05 | 5.5149e-05 | 0.00011424 | 4.1765 | 463.9211 | 39.1784 | 1022.7516 | 556.1335 | 0.0088868 | 0.0051257 | 0.68956 | 6244.8387 | 19126.554 | 58213.6004 | 86434.5738 | 17722.8523 | 107834.8734 | 1 | 0.19572 | 566364.5515 | 2263788.2948 | 68.8567 | 1496.97 | 645.918 | 3300.1918 | 0.26811 | 0.65481 | 0.2824 | 0.2824
CO2 | 2 | 15 | 720 | 0.55435 | 3.5995 | 13.2598 | 0.00028301 | 0.033771 | 0.27462 | 69647.4786 | 0.37152 | 0.00011299 | 9.9492e-05 | 7.0458e-05 | 8.5013e-05 | 0.00011543 | 7.781 | 314.2965 | 39.1784 | 1022.7516 | 420.982 | 0.0082219 | 0.0053292 | 0.68956 | 8523.7334 | 19126.554 | 47915.0758 | 86434.5738 | 24190.3553 | 88757.8863 | 1 | 0.19572 | 566364.5515 | 2263788.2948 | 128.2814 | 1014.1648 | 645.918 | 3300.1918 | 0.42268 | 0.84324 | 0.44175 | 0.44175
CO2 | 2 | 15 | 1440 | 0.34079 | 3.5963 | 13.2598 | 0.00014138 | 0.067541 | 0.27462 | 139294.9573 | 0.74996 | 0.00022199 | 0.0001847 | 0.00014831 | 0.00016657 | 0.00011855 | 68.1001 | 475.1345 | 156.7136 | 4091.0063 | 902.9939 | 0.0060593 | 0.0051135 | 0.68956 | 25216.6403 | 38253.1081 | 58912.9401 | 172869.1477 | 71564.8253 | 109130.3303 | 1 | 0.19572 | 566364.5515 | 2263788.2948 | 1122.7379 | 1533.1533 | 2583.6721 | 13200.7672 | 0.93153 | 1.308 | 0.93153 | 0.93153
CO2 | 1 | 15 | 360 | 0.84781 | 1.8 | 3.315 | 0.00028305 | 0.016885 | 0.54924 | 8705.9348 | 0.11197 | 1.4474e-05 | 1.4417e-05 | 8.5585e-06 | 1.1491e-05 | 6.764e-05 | 0.45371 | 367.569 | 19.5892 | 511.3758 | 393.8507 | 0.021987 | 0.0067904 | 0.68956 | 727.7096 | 4781.6385 | 18320.0598 | 21608.6435 | 2065.24 | 33936.0788 | 1 | 0.19572 | 283182.2758 | 1131894.1474 | 1.87 | 296.5159 | 80.7398 | 412.524 | 0.10965 | 0.39846 | 0.1429 | 0.1429
CO2 | 2 | 15 | 360 | 0.76841 | 1.8 | 13.2598 | 0.00028305 | 0.016885 | 0.27462 | 34823.7393 | 0.16948 | 4.723e-05 | 4.6048e-05 | 2.8251e-05 | 3.7163e-05 | 0.00011172 | 0.52534 | 150.9705 | 9.7946 | 255.6879 | 169.3072 | 0.011516 | 0.0057347 | 0.68956 | 2214.7931 | 9563.277 | 33208.4427 | 43217.2869 | 6285.5829 | 61515.3192 | 1 | 0.19572 | 566364.5515 | 2263788.2948 | 8.661 | 487.1483 | 161.4795 | 825.0479 | 0.1748 | 0.51631 | 0.18895 | 0.18895
CO2 | 4 | 15 | 360 | 0.67887 | 1.8 | 53.0392 | 0.00028305 | 0.016885 | 0.13731 | 139294.9573 | 0.24307 | 0.00014261 | 0.00013588 | 8.6613e-05 | 0.0001113 | 0.00018468 | 0.50503 | 58.9188 | 4.8973 | 127.8439 | 70.3336 | 0.0089238 | 0.0051176 | 0.68956 | 6142.1058 | 19126.554 | 58677.8593 | 86434.5738 | 17431.2964 | 108694.8665 | 1 | 0.19572 | 1132729.103 | 4527576.5895 | 33.3049 | 760.4711 | 322.959 | 1650.0959 | 0.26226 | 0.64683 | 0.27635 | 0.27635
CO2 | 1 | 15 | 720 | 0.57788 | 1.8 | 3.315 | 0.00014152 | 0.033771 | 0.54924 | 17411.8697 | 0.34411 | 5.2112e-05 | 4.6116e-05 | 3.2315e-05 | 3.9233e-05 | 7.021e-05 | 13.962 | 683.0863 | 78.3568 | 2045.5032 | 892.3662 | 0.009911 | 0.006071 | 0.68956 | 4036.8499 | 9563.277 | 24974.4086 | 43217.2869 | 11456.5799 | 46262.5944 | 1 | 0.19572 | 283182.2758 | 1131894.1474 | 57.5465 | 551.0419 | 322.959 | 1650.0959 | 0.38776 | 0.80379 | 0.4129 | 0.4129
CO2 | 2 | 15 | 720 | 0.61851 | 1.8 | 13.2598 | 0.00014152 | 0.033771 | 0.27462 | 69647.4786 | 0.30056 | 9.0126e-05 | 8.0484e-05 | 5.5392e-05 | 6.7966e-05 | 0.00011478 | 5.7018 | 391.2594 | 39.1784 | 1022.7516 | 491.4255 | 0.0085477 | 0.0052138 | 0.68956 | 7296.5731 | 19126.554 | 53460.7208 | 86434.5738 | 20707.6743 | 99030.6392 | 1 | 0.19572 | 566364.5515 | 2263788.2948 | 94.003 | 1262.507 | 645.918 | 3300.1918 | 0.333 | 0.7386 | 0.34938 | 0.34938
CO2 | 4 | 15 | 720 | 0.71948 | 1.8 | 53.0392 | 0.00014152 | 0.033771 | 0.13731 | 278589.9146 | 0.20825 | 0.00011975 | 0.00010959 | 7.2203e-05 | 9.0927e-05 | 0.00018668 | 1.5415 | 264.7141 | 19.5892 | 511.3758 | 306.6565 | 0.0077619 | 0.0044036 | 0.68956 | 10730.7809 | 38253.1081 | 124375.8083 | 172869.1477 | 30453.9563 | 230393.7472 | 1 | 0.19572 | 1132729.103 | 4527576.5895 | 101.6568 | 3416.6935 | 1291.836 | 6600.3836 | 0.22038 | 0.58724 | 0.229 | 0.229
CO2 | 6 | 15 | 720 | 0.65921 | 1.8 | 119.3383 | 0.00014152 | 0.033771 | 0.09154 | 626827.3078 | 0.26097 | 0.00023155 | 0.00020877 | 0.00014115 | 0.00017503 | 0.00025069 | 1.5167 | 148.1464 | 13.0595 | 340.9172 | 179.643 | 0.0066806 | 0.0041323 | 0.68956 | 19554.6521 | 57379.6621 | 170934.5348 | 259303.7215 | 55496.1028 | 316639.1323 | 1 | 0.19572 | 1699093.6545 | 6791364.8843 | 225.052 | 4302.3186 | 1937.7541 | 9900.5754 | 0.28408 | 0.67621 | 0.2908 | 0.2908
CO2 | 1 | 15 | 1440 | 0.37901 | 1.8 | 3.315 | 7.0761e-05 | 0.067541 | 0.54924 | 34823.7393 | 0.65669 | 9.8689e-05 | 8.236e-05 | 6.4917e-05 | 7.3668e-05 | 7.2005e-05 | 120.8646 | 1175.3646 | 313.4271 | 8182.0127 | 2050.046 | 0.0075674 | 0.0057503 | 0.68956 | 11877.3059 | 19126.554 | 32759.9876 | 86434.5738 | 33707.7942 | 60684.6009 | 1 | 0.19572 | 283182.2758 | 1131894.1474 | 498.1611 | 948.16 | 1291.836 | 6600.3836 | 0.80224 | 1.2038 | 0.83152 | 0.83152
CO2 | 2 | 15 | 1440 | 0.43039 | 1.8 | 13.2598 | 7.0761e-05 | 0.067541 | 0.27462 | 139294.9573 | 0.55359 | 0.00016844 | 0.00014142 | 0.00010878 | 0.00012515 | 0.00011759 | 50.8457 | 757.8173 | 156.7136 | 4091.0063 | 1201.2532 | 0.0062389 | 0.0048802 | 0.68956 | 21789.1625 | 38253.1081 | 74402.0128 | 172869.1477 | 61837.6432 | 137822.2886 | 1 | 0.19572 | 566364.5515 | 2263788.2948 | 838.2721 | 2445.3079 | 2583.6721 | 13200.7672 | 0.662 | 1.0819 | 0.662 | 0.662
CO2 | 4 | 15 | 1440 | 0.43044 | 1.8 | 53.0392 | 7.0761e-05 | 0.067541 | 0.13731 | 557179.8291 | 0.55351 | 0.00033683 | 0.0002828 | 0.00021754 | 0.00025027 | 0.00019292 | 25.419 | 378.9842 | 78.3568 | 2045.5032 | 600.703 | 0.0054314 | 0.0042484 | 0.68956 | 43575.0443 | 76506.2161 | 148818.8513 | 345738.2953 | 123665.9758 | 275672.0401 | 1 | 0.19572 | 1132729.103 | 4527576.5895 | 1676.2918 | 4891.5905 | 5167.3442 | 26401.5343 | 0.6619 | 1.0818 | 0.6619 | 0.6619
CO2 | 0.529 | -10 | 200.0937 | 0.74614 | 1 | 0.39306 | 0.00019324 | 0.0037981 | 1.595 | 558.6039 | 0.1136 | 7.4876e-06 | 8.6033e-06 | 3.1998e-06 | 5.9062e-06 | 4.2215e-05 | 0.51467 | 847.6325 | 7.9859 | 1522.548 | 889.9203 | 0.070737 | 0.0090595 | 0.35903 | 226.1897 | 890.9895 | 5782.1375 | 7749.4361 | 512.4327 | 6807.8886 | 1 | 0.072423 | 234588.5611 | 1285224.9192 | 0.21809 | 26.0134 | 3.3841 | 46.7263 | 0.12661 | 0.46294 | 0.25585 | 0.25585
CO2 | 0.529 | -10 | 414.738 | 0.86505 | 1 | 0.39306 | 9.3232e-05 | 0.0078724 | 1.595 | 1157.829 | 0.060877 | 3.5135e-06 | 3.9366e-06 | 1.4817e-06 | 2.7101e-06 | 4.2537e-05 | 0.62485 | 4894.751 | 34.3089 | 6541.1171 | 5005.9831 | 0.064198 | 0.0072764 | 0.35903 | 249.2286 | 1846.771 | 13894.7235 | 16062.4049 | 564.6274 | 16359.6475 | 1 | 0.072423 | 234588.5611 | 1285224.9192 | 0.26478 | 150.2176 | 14.5385 | 200.7437 | 0.062764 | 0.31348 | 0.12471 | 0.12471
CO2 | 0.529 | -10 | 602.0718 | 0.89044 | 1 | 0.39306 | 6.4223e-05 | 0.011428 | 1.595 | 1680.8111 | 0.050347 | 2.7827e-06 | 3.0771e-06 | 1.1707e-06 | 2.1244e-06 | 4.271e-05 | 0.86788 | 10929.7554 | 72.3028 | 13784.8139 | 11125.4121 | 0.054473 | 0.0062994 | 0.35903 | 293.7235 | 2680.9427 | 20762.9869 | 23317.6652 | 665.4306 | 24446.3407 | 1 | 0.072423 | 234588.5611 | 1285224.9192 | 0.36777 | 335.4289 | 30.6386 | 423.0493 | 0.05069 | 0.27839 | 0.09737 | 0.09737
CO2 | 0.529 | -10 | 826.122 | 0.94325 | 1 | 0.39306 | 4.6805e-05 | 0.015681 | 1.595 | 2306.2946 | 0.028405 | 1.3716e-06 | 1.5381e-06 | 5.7434e-07 | 1.0564e-06 | 4.2514e-05 | 0.43836 | 23091.3373 | 136.1279 | 25953.3037 | 23292.9954 | 0.076647 | 0.0058454 | 0.35903 | 208.7497 | 3678.607 | 30179.2992 | 31994.9129 | 472.9225 | 35533.1069 | 1 | 0.072423 | 234588.5611 | 1285224.9192 | 0.18576 | 708.662 | 57.6846 | 796.4944 | 0.026623 | 0.19467 | 0.058626 | 0.058626
CO2 | 0.529 | -10 | 1002.1554 | 0.9343 | 1 | 0.39306 | 3.8584e-05 | 0.019022 | 1.595 | 2797.7293 | 0.032181 | 1.6012e-06 | 1.7718e-06 | 6.7096e-07 | 1.2216e-06 | 4.2692e-05 | 0.86468 | 33338.5987 | 200.3221 | 38192.1825 | 33679.0358 | 0.054573 | 0.0056346 | 0.35903 | 293.1828 | 4462.4597 | 36262.5449 | 38812.5205 | 664.2056 | 42695.5203 | 1 | 0.072423 | 234588.5611 | 1285224.9192 | 0.36641 | 1023.1456 | 84.8871 | 1172.0997 | 0.030637 | 0.21046 | 0.058894 | 0.058894
CO2 | 0.529 | -10 | 1219.6124 | 0.95652 | 1 | 0.39306 | 3.1704e-05 | 0.02315 | 1.595 | 3404.8067 | 0.0227 | 1.0384e-06 | 1.1564e-06 | 4.3433e-07 | 7.9543e-07 | 4.2604e-05 | 0.56094 | 51752.8828 | 296.6897 | 56565.028 | 52094.209 | 0.067757 | 0.0053922 | 0.35903 | 236.1391 | 5430.7658 | 45180.5883 | 47234.4227 | 534.9731 | 53195.6246 | 1 | 0.072423 | 234588.5611 | 1285224.9192 | 0.2377 | 1588.2711 | 125.7232 | 1735.9535 | 0.020689 | 0.16922 | 0.043366 | 0.043366
CO2 | 0.529 | -10 | 208.5688 | 0.77038 | 2 | 0.39306 | 0.00037078 | 0.003959 | 1.595 | 582.2639 | 0.10218 | 6.5938e-06 | 7.6256e-06 | 2.8094e-06 | 5.2212e-06 | 4.2122e-05 | 0.45748 | 981.7804 | 8.6768 | 1654.2565 | 1024.6239 | 0.075028 | 0.0088947 | 0.35903 | 213.2533 | 928.7279 | 6222.8852 | 8077.6687 | 483.1253 | 7326.825 | 1 | 0.072423 | 234588.5611 | 1285224.9192 | 0.19386 | 30.1304 | 3.6768 | 50.7683 | 0.1124 | 0.4333 | 0.23296 | 0.23296
CO2 | 0.529 | -10 | 410.0233 | 0.7978 | 2 | 0.39306 | 0.00018861 | 0.0077829 | 1.595 | 1144.6668 | 0.089755 | 5.6383e-06 | 6.0808e-06 | 2.3947e-06 | 4.2399e-06 | 4.3067e-05 | 1.3711 | 4069.1548 | 33.5333 | 6393.2443 | 4219.9124 | 0.043339 | 0.0074463 | 0.35903 | 369.1807 | 1825.777 | 12668.836 | 15879.8084 | 836.379 | 14916.2875 | 1 | 0.072423 | 234588.5611 | 1285224.9192 | 0.58099 | 124.8804 | 14.2098 | 196.2056 | 0.097138 | 0.39956 | 0.16455 | 0.16455
CO2 | 0.529 | -10 | 596.4196 | 0.8558 | 2 | 0.39306 | 0.00012966 | 0.011321 | 1.595 | 1665.0317 | 0.064744 | 3.7886e-06 | 4.1074e-06 | 1.5992e-06 | 2.8543e-06 | 4.2983e-05 | 1.4752 | 9907.3459 | 70.9517 | 13527.2055 | 10150.6128 | 0.041781 | 0.0066625 | 0.35903 | 382.9504 | 2655.774 | 19768.0245 | 23098.7593 | 867.5741 | 23274.8721 | 1 | 0.072423 | 234588.5611 | 1285224.9192 | 0.62514 | 304.0517 | 30.066 | 415.1434 | 0.067266 | 0.32578 | 0.11355 | 0.11355
CO2 | 0.529 | -10 | 811.9967 | 0.90198 | 2 | 0.39306 | 9.5239e-05 | 0.015413 | 1.595 | 2266.8609 | 0.045586 | 2.4623e-06 | 2.6971e-06 | 1.0348e-06 | 1.8664e-06 | 4.2834e-05 | 1.2636 | 20398.8575 | 131.5126 | 25073.3769 | 20721.2171 | 0.045145 | 0.0059183 | 0.35903 | 354.4148 | 3615.7091 | 28365.3097 | 31447.8546 | 802.9268 | 33397.3157 | 1 | 0.072423 | 234588.5611 | 1285224.9192 | 0.53545 | 626.0311 | 55.7289 | 769.4899 | 0.04533 | 0.26164 | 0.080773 | 0.080773
CO2 | 0.529 | -10 | 1021.9221 | 0.91814 | 2 | 0.39306 | 7.5675e-05 | 0.019398 | 1.595 | 2852.9122 | 0.038912 | 2.0253e-06 | 2.2183e-06 | 8.4989e-07 | 1.5344e-06 | 4.2833e-05 | 1.396 | 33477.5865 | 208.3024 | 39713.6588 | 33911.343 | 0.042951 | 0.0056323 | 0.35903 | 372.5193 | 4550.478 | 36338.0551 | 39578.0651 | 843.9425 | 42784.426 | 1 | 0.072423 | 234588.5611 | 1285224.9192 | 0.59155 | 1027.411 | 88.2688 | 1218.7931 | 0.037935 | 0.23699 | 0.066262 | 0.066262
CO2 | 0.529 | -10 | 1203.6007 | 0.88321 | 2 | 0.39306 | 6.4252e-05 | 0.022846 | 1.595 | 3360.1064 | 0.053336 | 2.9872e-06 | 3.1863e-06 | 1.2575e-06 | 2.2225e-06 | 4.3196e-05 | 3.9415 | 42972.7871 | 288.9506 | 55089.542 | 43799.8385 | 0.025561 | 0.0054934 | 0.35903 | 625.9518 | 5359.4676 | 41170.0476 | 46614.3024 | 1418.0938 | 48473.614 | 1 | 0.072423 | 234588.5611 | 1285224.9192 | 1.6702 | 1318.8142 | 122.4437 | 1690.6715 | 0.054088 | 0.28861 | 0.076765 | 0.076765
CO2 | 0.529 | -10 | 417.5331 | 0.61913 | 3 | 0.39306 | 0.00027782 | 0.0079254 | 1.595 | 1165.6322 | 0.18244 | 1.3094e-05 | 1.2668e-05 | 5.7022e-06 | 9.193e-06 | 4.4643e-05 | 5.0442 | 2541.282 | 34.7729 | 6629.5825 | 2772.7651 | 0.022595 | 0.0078977 | 0.35903 | 708.1162 | 1859.2174 | 10011.7741 | 16170.6583 | 1604.2371 | 11787.8628 | 1 | 0.072423 | 234588.5611 | 1285224.9192 | 2.1375 | 77.9907 | 14.7351 | 203.4587 | 0.21576 | 0.62249 | 0.28002 | 0.28002
CO2 | 0.529 | -10 | 595.4714 | 0.79779 | 3 | 0.39306 | 0.0001948 | 0.011303 | 1.595 | 1662.3846 | 0.089757 | 5.6385e-06 | 5.9061e-06 | 2.3947e-06 | 4.1524e-06 | 4.3464e-05 | 2.8919 | 8582.2854 | 70.7262 | 13484.2286 | 8900.2604 | 0.029841 | 0.0067831 | 0.35903 | 536.1711 | 2651.5519 | 18398.6554 | 23062.0369 | 1214.6956 | 21662.5768 | 1 | 0.072423 | 234588.5611 | 1285224.9192 | 1.2255 | 263.3862 | 29.9705 | 413.8245 | 0.097141 | 0.39957 | 0.14307 | 0.14307
CO2 | 0.529 | -10 | 809.1672 | 0.85609 | 3 | 0.39306 | 0.00014336 | 0.015359 | 1.595 | 2258.9618 | 0.064626 | 3.7801e-06 | 4.03e-06 | 1.5956e-06 | 2.8137e-06 | 4.3209e-05 | 2.7048 | 18248.0516 | 130.5976 | 24898.94 | 18695.0872 | 0.030856 | 0.0059847 | 0.35903 | 518.5349 | 3603.1098 | 26828.2817 | 31338.2714 | 1174.7409 | 31587.6189 | 1 | 0.072423 | 234588.5611 | 1285224.9192 | 1.1462 | 560.0239 | 55.3411 | 764.1365 | 0.067128 | 0.32541 | 0.10272 | 0.10272
CO2 | 0.529 | -10 | 1000.2586 | 0.81452 | 3 | 0.39306 | 0.00011597 | 0.018986 | 1.595 | 2792.4339 | 0.082387 | 5.0822e-06 | 5.2352e-06 | 2.1545e-06 | 3.6964e-06 | 4.3686e-05 | 6.8657 | 25242.3884 | 199.5645 | 38047.7438 | 26081.8578 | 0.019367 | 0.0057936 | 0.35903 | 826.1386 | 4454.0135 | 31553.6665 | 38739.0586 | 1871.6171 | 37151.2869 | 1 | 0.072423 | 234588.5611 | 1285224.9192 | 2.9094 | 774.6768 | 84.5661 | 1167.6669 | 0.088214 | 0.37874 | 0.11205 | 0.11205
CO2 | 0.529 | -10 | 1199.8323 | 0.8581 | 3 | 0.39306 | 9.668e-05 | 0.022775 | 1.595 | 3349.5861 | 0.063783 | 3.7199e-06 | 3.9087e-06 | 1.5698e-06 | 2.7401e-06 | 4.3404e-05 | 5.7822 | 40310.3585 | 287.1441 | 54745.1181 | 41281.712 | 0.021104 | 0.0055287 | 0.35903 | 758.1513 | 5342.6875 | 39874.2877 | 46468.3559 | 1717.5918 | 46947.9864 | 1 | 0.072423 | 234588.5611 | 1285224.9192 | 2.4502 | 1237.1055 | 121.6782 | 1680.1013 | 0.066144 | 0.32275 | 0.08695 | 0.08695
CO2 | 0.529 | -5 | 398.2089 | 0.80968 | 1 | 0.443 | 0.00010236 | 0.0084184 | 1.5024 | 1282.3061 | 0.092714 | 5.908e-06 | 6.2142e-06 | 2.6691e-06 | 4.4437e-06 | 4.3477e-05 | 1.2105 | 2882.6689 | 33.4191 | 4397.1377 | 3002.0239 | 0.043636 | 0.0075304 | 0.41287 | 366.6709 | 1926.5821 | 12112.8249 | 14960.0514 | 839.1264 | 15082.8896 | 1 | 0.087179 | 228853.6523 | 1202987.6538 | 0.58748 | 121.9635 | 16.2187 | 186.0394 | 0.098464 | 0.3989 | 0.16707 | 0.16707
CO2 | 0.529 | -5 | 595.5211 | 0.8949 | 1 | 0.443 | 6.8447e-05 | 0.01259 | 1.5024 | 1917.6881 | 0.05322 | 3.0019e-06 | 3.1967e-06 | 1.3438e-06 | 2.2708e-06 | 4.3292e-05 | 0.82565 | 7875.6958 | 74.7424 | 9834.2809 | 8037.7984 | 0.052836 | 0.0063454 | 0.41287 | 302.8224 | 2881.2025 | 20021.3115 | 22372.7495 | 693.009 | 24930.5371 | 1 | 0.087179 | 228853.6523 | 1202987.6538 | 0.4007 | 333.2145 | 36.2735 | 416.0807 | 0.052732 | 0.28197 | 0.10007 | 0.10007
CO2 | 0.529 | -5 | 808.2501 | 0.91761 | 1 | 0.443 | 5.0432e-05 | 0.017087 | 1.5024 | 2602.7145 | 0.042934 | 2.3043e-06 | 2.4408e-06 | 1.0292e-06 | 1.7353e-06 | 4.3357e-05 | 0.93468 | 15252.8646 | 137.6779 | 18115.0581 | 15492.6012 | 0.049659 | 0.0059395 | 0.41287 | 322.1977 | 3910.4105 | 27862.7362 | 30364.6249 | 737.3494 | 34694.6792 | 1 | 0.087179 | 228853.6523 | 1202987.6538 | 0.45361 | 645.3367 | 66.817 | 766.4338 | 0.041413 | 0.24655 | 0.076661 | 0.076661
CO2 | 0.529 | -5 | 1203.8736 | 0.93678 | 1 | 0.443 | 3.3859e-05 | 0.025451 | 1.5024 | 3876.6955 | 0.034166 | 1.7376e-06 | 1.8297e-06 | 7.747e-07 | 1.3024e-06 | 4.343e-05 | 1.2209 | 35268.1716 | 305.446 | 40189.2637 | 35684.4042 | 0.04345 | 0.005462 | 0.41287 | 368.2385 | 5824.4847 | 42368.1527 | 45227.5519 | 842.7139 | 52756.8238 | 1 | 0.087179 | 228853.6523 | 1202987.6538 | 0.59252 | 1492.1686 | 148.2372 | 1700.3761 | 0.032028 | 0.21375 | 0.056203 | 0.056203
CO2 | 0.529 | -5 | 401.1236 | 0.69763 | 2 | 0.443 | 0.00020324 | 0.00848 | 1.5024 | 1291.6921 | 0.15126 | 1.0597e-05 | 1.0503e-05 | 4.8599e-06 | 7.6864e-06 | 4.4324e-05 | 3.1003 | 2171.4703 | 33.9101 | 4461.7445 | 2338.6718 | 0.027266 | 0.0078018 | 0.41287 | 586.8063 | 1940.684 | 10512.9599 | 15069.5542 | 1342.9063 | 13090.7376 | 1 | 0.087179 | 228853.6523 | 1202987.6538 | 1.5046 | 91.8732 | 16.457 | 188.7729 | 0.17078 | 0.54167 | 0.23924 | 0.23924
CO2 | 0.529 | -5 | 609.0113 | 0.83769 | 2 | 0.443 | 0.00013386 | 0.012875 | 1.5024 | 1961.1289 | 0.079434 | 4.8984e-06 | 5.0537e-06 | 2.206e-06 | 3.6311e-06 | 4.3727e-05 | 2.0592 | 7217.208 | 78.167 | 10284.873 | 7463.0832 | 0.033457 | 0.0067142 | 0.41287 | 478.2312 | 2946.4695 | 19166.0523 | 22879.5524 | 1094.432 | 23865.5683 | 1 | 0.087179 | 228853.6523 | 1202987.6538 | 0.99935 | 305.3544 | 37.9355 | 435.1449 | 0.082746 | 0.36216 | 0.1277 | 0.1277
CO2 | 0.529 | -5 | 804.4095 | 0.87662 | 2 | 0.443 | 0.00010134 | 0.017006 | 1.5024 | 2590.3473 | 0.061512 | 3.5854e-06 | 3.717e-06 | 1.6079e-06 | 2.6632e-06 | 4.3652e-05 | 2.076 | 13788.7271 | 136.3726 | 17943.3137 | 14129.1831 | 0.033321 | 0.0059998 | 0.41287 | 480.1787 | 3891.8295 | 26491.7193 | 30220.3425 | 1098.889 | 32987.4889 | 1 | 0.087179 | 228853.6523 | 1202987.6538 | 1.0075 | 583.3902 | 66.1835 | 759.1675 | 0.06206 | 0.30867 | 0.097934 | 0.097934
CO2 | 0.529 | -5 | 1224.1054 | 0.86542 | 2 | 0.443 | 6.6598e-05 | 0.025878 | 1.5024 | 3941.8455 | 0.066621 | 3.9531e-06 | 4.0043e-06 | 1.7749e-06 | 2.8904e-06 | 4.3963e-05 | 5.7196 | 31120.0319 | 315.7986 | 41551.4191 | 31969.542 | 0.020075 | 0.0055308 | 0.41287 | 797.0305 | 5922.3684 | 39798.6254 | 45987.6256 | 1824.0042 | 49557.2484 | 1 | 0.087179 | 228853.6523 | 1202987.6538 | 2.7758 | 1316.664 | 153.2615 | 1758.0078 | 0.067889 | 0.32446 | 0.087476 | 0.087476
CO2 | 0.529 | -5 | 405.928 | 0.73331 | 3 | 0.443 | 0.00030125 | 0.0085816 | 1.5024 | 1307.1632 | 0.13146 | 8.9777e-06 | 9.0557e-06 | 4.0959e-06 | 6.5798e-06 | 4.4068e-05 | 2.47 | 2457.0788 | 34.7273 | 4569.2646 | 2615.355 | 0.030548 | 0.0076822 | 0.41287 | 523.7641 | 1963.9283 | 11182.9813 | 15250.048 | 1198.6341 | 13925.0483 | 1 | 0.087179 | 228853.6523 | 1202987.6538 | 1.1987 | 103.9571 | 16.8536 | 193.322 | 0.14584 | 0.49618 | 0.21413 | 0.21413
CO2 | 0.529 | -5 | 624.465 | 0.62097 | 3 | 0.443 | 0.00019582 | 0.013202 | 1.5024 | 2010.8928 | 0.19893 | 1.4572e-05 | 1.336e-05 | 6.7685e-06 | 1.0072e-05 | 4.5441e-05 | 11.8071 | 4169.675 | 82.1843 | 10813.4553 | 4625.246 | 0.013972 | 0.0071908 | 0.41287 | 1145.1469 | 3021.2366 | 14567.9741 | 23460.1239 | 2620.6687 | 18140.0413 | 1 | 0.087179 | 228853.6523 | 1202987.6538 | 5.7301 | 176.4157 | 39.8852 | 457.5088 | 0.23242 | 0.64281 | 0.25122 | 0.25122
CO2 | 0.529 | -5 | 795.7928 | 0.68289 | 3 | 0.443 | 0.00015366 | 0.016824 | 1.5024 | 2562.5997 | 0.15984 | 1.1306e-05 | 1.0562e-05 | 5.1966e-06 | 7.8841e-06 | 4.5137e-05 | 13.4211 | 8189.4008 | 133.4666 | 17560.9579 | 8865.877 | 0.013105 | 0.0063207 | 0.41287 | 1220.9108 | 3850.1406 | 20416.1627 | 29896.6246 | 2794.0543 | 25422.2058 | 1 | 0.087179 | 228853.6523 | 1202987.6538 | 6.5134 | 346.4871 | 64.7732 | 742.9903 | 0.18171 | 0.56067 | 0.19742 | 0.19742
CO2 | 0.529 | -5 | 1220.2994 | 0.68083 | 3 | 0.443 | 0.00010021 | 0.025798 | 1.5024 | 3929.5895 | 0.16106 | 1.1407e-05 | 1.0446e-05 | 5.2446e-06 | 7.8495e-06 | 4.541e-05 | 31.9696 | 19140.9715 | 313.8379 | 41293.4383 | 20737.4601 | 0.008491 | 0.0058062 | 0.41287 | 1884.3394 | 5903.9546 | 31212.607 | 45844.6413 | 4312.3108 | 38865.9383 | 1 | 0.087179 | 228853.6523 | 1202987.6538 | 15.5153 | 809.8394 | 152.3099 | 1747.0929 | 0.18327 | 0.56333 | 0.16738 | 0.16738
CO2 | 0.529 | 0 | 218.0091 | 0.6887 | 1 | 0.5081 | 0.00019866 | 0.0052637 | 1.4029 | 818.7879 | 0.17191 | 1.2399e-05 | 1.2994e-05 | 6.0774e-06 | 9.5437e-06 | 4.3526e-05 | 1.0317 | 455.5906 | 10.6469 | 960.5264 | 499.9837 | 0.044746 | 0.0091925 | 0.47241 | 357.5772 | 1148.6735 | 5454.7121 | 7920.2538 | 836.1943 | 7260.2219 | 1 | 0.10528 | 218225.7994 | 1092315.4494 | 0.58591 | 27.2393 | 6.0463 | 57.4288 | 0.1926 | 0.57282 | 0.32358 | 0.32358
CO2 | 0.529 | 0 | 422.7135 | 0.72532 | 1 | 0.5081 | 0.00010246 | 0.010206 | 1.4029 | 1587.6068 | 0.14922 | 1.0506e-05 | 1.0276e-05 | 5.1203e-06 | 7.7026e-06 | 4.4435e-05 | 3.0201 | 1899.8186 | 40.0282 | 3611.2067 | 2054.3327 | 0.026153 | 0.0076898 | 0.47241 | 611.7789 | 2227.2456 | 11138.854 | 15357.1497 | 1430.645 | 14825.8146 | 1 | 0.10528 | 218225.7994 | 1092315.4494 | 1.7151 | 113.5881 | 22.7316 | 215.9102 | 0.16425 | 0.52432 | 0.22661 | 0.22661
CO2 | 0.529 | 0 | 602.4017 | 0.85346 | 1 | 0.5081 | 7.1897e-05 | 0.014545 | 1.4029 | 2262.471 | 0.079249 | 4.9221e-06 | 4.9654e-06 | 2.3588e-06 | 3.6632e-06 | 4.3975e-05 | 1.7456 | 5341.9446 | 81.2917 | 7333.8575 | 5536.8237 | 0.0344 | 0.0067576 | 0.47241 | 465.1175 | 3174.0091 | 18678.1618 | 21885.208 | 1087.6773 | 24860.6334 | 1 | 0.10528 | 218225.7994 | 1092315.4494 | 0.99133 | 319.3892 | 46.1647 | 438.4835 | 0.080598 | 0.35305 | 0.1257 | 0.1257
CO2 | 0.529 | 0 | 803.2553 | 0.91133 | 1 | 0.5081 | 5.3919e-05 | 0.019394 | 1.4029 | 3016.8272 | 0.050309 | 2.823e-06 | 2.8775e-06 | 1.3443e-06 | 2.1113e-06 | 4.3823e-05 | 1.1363 | 10829.8499 | 144.5377 | 13039.6911 | 11052.8513 | 0.042637 | 0.0059951 | 0.47241 | 375.2604 | 4232.2916 | 26594.7347 | 29182.2044 | 877.5465 | 35397.592 | 1 | 0.10528 | 218225.7994 | 1092315.4494 | 0.6453 | 647.5052 | 82.0815 | 779.6292 | 0.04834 | 0.26576 | 0.084188 | 0.084188
CO2 | 0.529 | 0 | 1002.2062 | 0.90455 | 1 | 0.5081 | 4.3215e-05 | 0.024198 | 1.4029 | 3764.037 | 0.053685 | 3.0577e-06 | 3.0759e-06 | 1.4571e-06 | 2.2669e-06 | 4.3996e-05 | 2.05 | 16608.8261 | 225.0029 | 20298.9793 | 16979.9143 | 0.031744 | 0.0057442 | 0.47241 | 504.0307 | 5280.5485 | 32934.7152 | 36410.0726 | 1178.6757 | 43836.1059 | 1 | 0.10528 | 218225.7994 | 1092315.4494 | 1.1641 | 993.024 | 127.7768 | 1213.6543 | 0.052005 | 0.27677 | 0.08049 | 0.08049
CO2 | 0.529 | 0 | 1203.0742 | 0.9143 | 1 | 0.5081 | 3.6e-05 | 0.029047 | 1.4029 | 4518.4475 | 0.048831 | 2.7214e-06 | 2.7315e-06 | 1.2955e-06 | 2.0139e-06 | 4.4021e-05 | 2.3814 | 24452.3788 | 324.2342 | 29251.2827 | 24937.3826 | 0.029452 | 0.0055262 | 0.47241 | 543.2526 | 6338.9071 | 39961.7963 | 43707.5941 | 1270.3962 | 53189.1509 | 1 | 0.10528 | 218225.7994 | 1092315.4494 | 1.3524 | 1461.9817 | 184.1292 | 1748.903 | 0.046746 | 0.26086 | 0.070214 | 0.070214
CO2 | 0.529 | 0 | 1404.9073 | 0.91106 | 1 | 0.5081 | 3.0828e-05 | 0.033921 | 1.4029 | 5276.4823 | 0.050446 | 2.8326e-06 | 2.8249e-06 | 1.3489e-06 | 2.0872e-06 | 4.4106e-05 | 3.4978 | 33109.0521 | 442.1497 | 39889.2076 | 33793.1602 | 0.024302 | 0.0053613 | 0.47241 | 658.3854 | 7402.3504 | 46500.5208 | 51040.1742 | 1539.6342 | 61892.1932 | 1 | 0.10528 | 218225.7994 | 1092315.4494 | 1.9863 | 1979.5549 | 251.0922 | 2384.9332 | 0.048489 | 0.26621 | 0.067442 | 0.067442
CO2 | 0.529 | 0 | 412.1537 | 0.68428 | 2 | 0.5081 | 0.00021017 | 0.0099512 | 1.4029 | 1547.9467 | 0.17476 | 1.2638e-05 | 1.2161e-05 | 6.1992e-06 | 9.1861e-06 | 4.4676e-05 | 3.7931 | 1607.4895 | 38.0533 | 3433.0367 | 1767.4535 | 0.023337 | 0.0078521 | 0.47241 | 685.6162 | 2171.6066 | 10246.0981 | 14973.5118 | 1603.3136 | 13637.5566 | 1 | 0.10528 | 218225.7994 | 1092315.4494 | 2.1541 | 96.1101 | 21.6101 | 205.2576 | 0.1962 | 0.57874 | 0.25809 | 0.25809
CO2 | 0.529 | 0 | 602.4503 | 0.69167 | 2 | 0.5081 | 0.00014378 | 0.014546 | 1.4029 | 2262.6535 | 0.17001 | 1.224e-05 | 1.1451e-05 | 5.9966e-06 | 8.7285e-06 | 4.5048e-05 | 7.7295 | 3509.1219 | 81.3049 | 7335.0408 | 3846.2377 | 0.016348 | 0.0071221 | 0.47241 | 978.7261 | 3174.2651 | 15138.5289 | 21886.9734 | 2288.751 | 20149.382 | 1 | 0.10528 | 218225.7994 | 1092315.4494 | 4.3895 | 209.8067 | 46.1722 | 438.5543 | 0.19021 | 0.56887 | 0.21914 | 0.21914
CO2 | 0.529 | 0 | 788.8768 | 0.78468 | 2 | 0.5081 | 0.0001098 | 0.019047 | 1.4029 | 2962.825 | 0.11532 | 7.7383e-06 | 7.4386e-06 | 3.74e-06 | 5.5915e-06 | 4.4636e-05 | 6.4637 | 7743.8726 | 139.4095 | 12577.0397 | 8197.7914 | 0.017877 | 0.0061996 | 0.47241 | 895.0048 | 4156.5322 | 22488.6581 | 28659.8332 | 2092.9687 | 29932.404 | 1 | 0.10528 | 218225.7994 | 1092315.4494 | 3.6707 | 462.9979 | 79.1692 | 751.9678 | 0.12291 | 0.44633 | 0.1512 | 0.1512
CO2 | 0.529 | 0 | 1017.6273 | 0.75988 | 2 | 0.5081 | 8.5121e-05 | 0.02457 | 1.4029 | 3821.9549 | 0.1291 | 8.8526e-06 | 8.3104e-06 | 4.293e-06 | 6.3043e-06 | 4.4961e-05 | 13.3752 | 12084.5301 | 231.9805 | 20928.4739 | 12901.9784 | 0.012428 | 0.0059298 | 0.47241 | 1287.4655 | 5361.8013 | 28093.0781 | 36970.3212 | 3010.7381 | 37391.887 | 1 | 0.10528 | 218225.7994 | 1092315.4494 | 7.5957 | 722.5212 | 131.7393 | 1251.2911 | 0.13955 | 0.47895 | 0.14843 | 0.14843
CO2 | 0.529 | 0 | 1197.3386 | 0.81126 | 2 | 0.5081 | 7.2345e-05 | 0.028909 | 1.4029 | 4496.9056 | 0.10105 | 6.6044e-06 | 6.3135e-06 | 3.181e-06 | 4.7489e-06 | 4.4696e-05 | 11.4403 | 19068.3651 | 321.15 | 28973.0352 | 20013.9327 | 0.013437 | 0.0056654 | 0.47241 | 1190.7054 | 6308.6863 | 35289.148 | 43499.2171 | 2784.4645 | 46969.856 | 1 | 0.10528 | 218225.7994 | 1092315.4494 | 6.4968 | 1140.0772 | 182.3777 | 1732.2669 | 0.10594 | 0.41096 | 0.11626 | 0.11626
CO2 | 0.529 | 0 | 1400.1372 | 0.79326 | 2 | 0.5081 | 6.1866e-05 | 0.033805 | 1.4029 | 5258.5668 | 0.11066 | 7.3657e-06 | 6.9454e-06 | 3.5559e-06 | 5.2525e-06 | 4.4885e-05 | 18.7707 | 24930.3208 | 439.1523 | 39618.7922 | 26317.2443 | 0.01049 | 0.0055155 | 0.47241 | 1525.196 | 7377.2168 | 40350.4495 | 50866.8752 | 3566.6708 | 53706.4483 | 1 | 0.10528 | 218225.7994 | 1092315.4494 | 10.6597 | 1490.5573 | 249.39 | 2368.7654 | 0.11734 | 0.43497 | 0.11663 | 0.11663
CO2 | 0.529 | 0 | 396.7657 | 0.71853 | 3 | 0.5081 | 0.00032748 | 0.0095797 | 1.4029 | 1490.1533 | 0.15331 | 1.0846e-05 | 1.0641e-05 | 5.2912e-06 | 7.9709e-06 | 4.4397e-05 | 2.7939 | 1642.544 | 35.2649 | 3181.4738 | 1780.8236 | 0.027191 | 0.007831 | 0.47241 | 588.423 | 2090.5286 | 10357.2141 | 14414.468 | 1376.0273 | 13785.452 | 1 | 0.10528 | 218225.7994 | 1092315.4494 | 1.5866 | 98.206 | 20.0265 | 190.2169 | 0.16933 | 0.53327 | 0.23685 | 0.23685
CO2 | 0.529 | 0 | 606.3241 | 0.59394 | 3 | 0.5081 | 0.00021429 | 0.014639 | 1.4029 | 2277.2024 | 0.23936 | 1.8113e-05 | 1.6195e-05 | 9.0342e-06 | 1.2623e-05 | 4.574e-05 | 13.5786 | 2620.9598 | 82.3538 | 7429.6731 | 3011.8396 | 0.012334 | 0.0073867 | 0.47241 | 1297.218 | 3194.6757 | 13083.2194 | 22027.7072 | 3033.5443 | 17413.7651 | 1 | 0.10528 | 218225.7994 | 1092315.4494 | 7.7112 | 156.7044 | 46.7679 | 444.2122 | 0.2795 | 0.70448 | 0.28665 | 0.28665
CO2 | 0.529 | 0 | 802.3962 | 0.57181 | 3 | 0.5081 | 0.00016193 | 0.019373 | 1.4029 | 3013.6005 | 0.25745 | 1.9652e-05 | 1.7093e-05 | 9.848e-06 | 1.3479e-05 | 4.6139e-05 | 26.4443 | 4254.3802 | 144.2287 | 13011.8125 | 4951.6566 | 0.0088383 | 0.0069527 | 0.47241 | 1810.3005 | 4227.7649 | 16668.7332 | 29150.9923 | 4233.3878 | 22186.0839 | 1 | 0.10528 | 218225.7994 | 1092315.4494 | 15.0174 | 254.3649 | 81.906 | 777.9624 | 0.30338 | 0.7373 | 0.27395 | 0.27395
CO2 | 0.529 | 0 | 1006.1512 | 0.56975 | 3 | 0.5081 | 0.00012914 | 0.024293 | 1.4029 | 3778.8533 | 0.25919 | 1.98e-05 | 1.7014e-05 | 9.9265e-06 | 1.3479e-05 | 4.6307e-05 | 41.9807 | 6641.2455 | 226.7777 | 20459.0993 | 7739.2643 | 0.011431 | 0.0062956 | 0.47241 | 2280.9187 | 5301.3343 | 20826.1604 | 36553.3933 | 5333.9284 | 27719.6195 | 1 | 0.10528 | 218225.7994 | 1092315.4494 | 23.8404 | 397.073 | 128.7847 | 1223.2277 | 0.30568 | 0.74041 | 0.33018 | 0.33018
CO2 | 0.529 | 0 | 1213.7635 | 0.52458 | 3 | 0.5081 | 0.00010705 | 0.029306 | 1.4029 | 4558.5935 | 0.29991 | 2.3254e-05 | 1.943e-05 | 1.1782e-05 | 1.5616e-05 | 4.6751e-05 | 74.5926 | 8193.1884 | 330.0214 | 29773.3819 | 9831.3038 | 0.010639 | 0.0061648 | 0.47241 | 3040.4141 | 6395.2278 | 23131.8792 | 44095.9322 | 7110.0084 | 30788.5312 | 1 | 0.10528 | 218225.7994 | 1092315.4494 | 42.3603 | 489.862 | 187.4157 | 1780.1188 | 0.36022 | 0.81111 | 0.38631 | 0.38631
CO2 | 0.529 | 0 | 1409.8468 | 0.46495 | 3 | 0.5081 | 9.216e-05 | 0.03404 | 1.4029 | 5295.0339 | 0.36305 | 2.8545e-05 | 2.3119e-05 | 1.47e-05 | 1.8922e-05 | 4.7286e-05 | 127.4705 | 8683.8623 | 445.2643 | 40170.1936 | 10915.5534 | 0.0099496 | 0.006129 | 0.47241 | 3974.5666 | 7428.3763 | 23814.4694 | 51219.6264 | 9294.5241 | 31697.0587 | 1 | 0.10528 | 218225.7994 | 1092315.4494 | 72.3891 | 519.1989 | 252.8609 | 2401.7331 | 0.44661 | 0.914 | 0.47575 | 0.47575

## R245fa
fluid | diameter | temperature | mass velocity | quality | heat flux | Bd | Bo | Ca | Co | BdRe | CV | delta_zivi | delta_RA | delta_HEM | delta_LM | delta_KH | Fr_f | Fr_g | Fr_fo | Fr_go | Fr_tp | f_f | f_g | P_red | Re_f | Re_fo | Re_g | Re_go | Pe_f | Pe_g | r_PHF | r_rho | Su_fo | Su_go | We_f | We_g | We_fo | We_go | X_tt | X_vv | X_vt | X_tv
| mm | ºC | kg/m²s | - | W/cm² | Bond Number | Boiling Number | Capilary Number | Confinement number | Convective Confinement number | Convection number | Zivi film thickness | RA film thickness | HEM_film thickness | RA-HEM LM film thickness | Kelvin-Helmholtz film thickness | Liquid Froude number | Vapor Froude Number | Liquid only Froude Number | Vapor only Froude number | Two-phase mixture Froude number | Liquid friction factor | Vapor friction factor | Reduced pressure | Liquid Reynolds number | Liquid-only Reynolds Number | Vapor Reynolds Number | Vapor-Only Reynolds Number | Liquid Pecklet Number | Vapor Pecklet Number | Ratio of friction to heated perimeter | Density ratio | Liquid only Suratman number | Vapor only Suratman number | Liquid Weber number | Vapor Weber number | Liquid only Weber number | Vapor only Weber number | Lockhart-Martinelly(TT) | Lockhart-Martinelly(VV) | Lockhart-Martinelly(VT) | Lockhart-Martinelly(TV)
R245fa | 0.96 | 31 | 249 | 0.86 | 6.9 | 0.92275 | 0.001476 | 0.0054208 | 1.041 | 620.8483 | 0.020807 | 1.5425e-06 | 4.4734e-06 | 3.0843e-07 | 2.3924e-06 | 3.68e-05 | 0.073831 | 44604.8253 | 3.7669 | 60309.3906 | 44731.5657 | 0.17683 | 0.0066969 | 0.05053 | 90.484 | 646.3141 | 19364.3101 | 22516.6397 | 516.7592 | 14429.7789 | 1 | 0.0079031 | 119227.8141 | 1143654.9315 | 0.06867 | 327.8756 | 3.5036 | 443.3147 | 0.02475 | 0.21171 | 0.074364 | 0.074364
R245fa | 0.96 | 31 | 246 | 0.66 | 4.5 | 0.92275 | 0.00097434 | 0.0053555 | 1.041 | 613.3682 | 0.052293 | 4.8311e-06 | 1.1028e-05 | 9.7401e-07 | 6.0099e-06 | 4.0429e-05 | 0.42502 | 25641.5534 | 3.6766 | 58864.9067 | 25857.6233 | 0.073699 | 0.0071768 | 0.05053 | 217.0992 | 638.5271 | 14681.9342 | 22245.3549 | 1239.8663 | 10940.5945 | 1 | 0.0079031 | 119227.8141 | 1143654.9315 | 0.39531 | 188.4827 | 3.4196 | 432.6968 | 0.069799 | 0.37661 | 0.14676 | 0.14676
R245fa | 0.96 | 31 | 256 | 0.85 | 6.3 | 0.92275 | 0.0013108 | 0.0055732 | 1.041 | 638.3019 | 0.022194 | 1.6715e-06 | 4.7893e-06 | 3.3433e-07 | 2.5635e-06 | 3.6975e-05 | 0.089587 | 46057.8889 | 3.9816 | 63747.9431 | 46198.7317 | 0.16053 | 0.0066702 | 0.05053 | 99.6725 | 664.4835 | 19677.192 | 23149.6376 | 569.2356 | 14662.9303 | 1 | 0.0079031 | 119227.8141 | 1143654.9315 | 0.083325 | 338.5566 | 3.7033 | 468.5904 | 0.026614 | 0.22043 | 0.076962 | 0.076962
R245fa | 0.96 | 31 | 193 | 0.73 | 4.6 | 0.92275 | 0.0012695 | 0.0042017 | 1.041 | 481.2198 | 0.040117 | 3.4834e-06 | 8.8108e-06 | 6.9991e-07 | 4.7611e-06 | 3.8826e-05 | 0.16498 | 19308.4132 | 2.2631 | 36232.7138 | 19426.6146 | 0.11829 | 0.0074359 | 0.05053 | 135.2587 | 500.9583 | 12740.4392 | 17452.6565 | 772.4705 | 9493.843 | 1 | 0.0079031 | 119227.8141 | 1143654.9315 | 0.15345 | 141.9299 | 2.1049 | 266.3349 | 0.051801 | 0.31912 | 0.13114 | 0.13114
R245fa | 0.64 | 30 | 185 | 0.69251 | 2.5044 | 0.40704 | 0.00071881 | 0.0040326 | 1.5674 | 201.5616 | 0.045609 | 2.7172e-06 | 6.7013e-06 | 5.4035e-07 | 3.6258e-06 | 2.9241e-05 | 0.29367 | 25617.9133 | 3.106 | 53417.7878 | 25791.6786 | 0.16471 | 0.0084198 | 0.048776 | 97.143 | 315.9271 | 7749.8797 | 11190.9263 | 559.0093 | 5774.7454 | 1 | 0.0076253 | 78343.5416 | 749584.6715 | 0.12045 | 80.1252 | 1.274 | 167.075 | 0.060078 | 0.34631 | 0.17149 | 0.17149
R245fa | 0.64 | 30 | 185 | 0.69449 | 2.7209 | 0.40704 | 0.00078094 | 0.0040326 | 1.5674 | 201.5616 | 0.045271 | 2.6924e-06 | 6.6568e-06 | 5.3537e-07 | 3.601e-06 | 2.9212e-05 | 0.28991 | 25764.1597 | 3.106 | 53417.7878 | 25937.2989 | 0.16577 | 0.0084138 | 0.048776 | 96.5194 | 315.9271 | 7771.9693 | 11190.9263 | 555.4207 | 5791.2052 | 1 | 0.0076253 | 78343.5416 | 749584.6715 | 0.11891 | 80.5826 | 1.274 | 167.075 | 0.059578 | 0.34471 | 0.17051 | 0.17051
R245fa | 0.64 | 30 | 185 | 0.65659 | 3.0222 | 0.40704 | 0.00086743 | 0.0040326 | 1.5674 | 201.5616 | 0.051994 | 3.1936e-06 | 7.5174e-06 | 6.3622e-07 | 4.0831e-06 | 2.9783e-05 | 0.3663 | 23028.6607 | 3.106 | 53417.7878 | 23212.7168 | 0.14747 | 0.0085327 | 0.048776 | 108.4939 | 315.9271 | 7347.8017 | 11190.9263 | 624.3281 | 5475.1409 | 1 | 0.0076253 | 78343.5416 | 749584.6715 | 0.15025 | 72.0268 | 1.274 | 167.075 | 0.06962 | 0.37587 | 0.18988 | 0.18988
R245fa | 0.64 | 30 | 185 | 0.61276 | 3.262 | 0.40704 | 0.00093626 | 0.0040326 | 1.5674 | 201.5616 | 0.06049 | 3.8468e-06 | 8.5319e-06 | 7.6825e-07 | 4.658e-06 | 3.0489e-05 | 0.46576 | 20057.0754 | 3.106 | 53417.7878 | 20250.8472 | 0.13078 | 0.0086814 | 0.048776 | 122.3394 | 315.9271 | 6857.359 | 11190.9263 | 704.0021 | 5109.6925 | 1 | 0.0076253 | 78343.5416 | 749584.6715 | 0.19104 | 62.7326 | 1.274 | 167.075 | 0.082542 | 0.41316 | 0.21419 | 0.21419
R245fa | 0.64 | 30 | 335 | 0.60329 | 3.0222 | 0.40704 | 0.00047902 | 0.0073023 | 1.5674 | 364.99 | 0.062444 | 3.9999e-06 | 8.4781e-06 | 7.9929e-07 | 4.6465e-06 | 3.1047e-05 | 1.6029 | 63749.5958 | 10.1848 | 175158.8381 | 64390.5246 | 0.070499 | 0.007513 | 0.048776 | 226.9543 | 572.0842 | 12225.3641 | 20264.6503 | 1306.0083 | 9109.6078 | 1 | 0.0076253 | 78343.5416 | 749584.6715 | 0.65747 | 199.3898 | 4.1775 | 547.8448 | 0.08555 | 0.42145 | 0.1759 | 0.1759
R245fa | 0.64 | 30 | 335 | 0.57269 | 3.4912 | 0.40704 | 0.00055336 | 0.0073023 | 1.5674 | 364.99 | 0.069087 | 4.5272e-06 | 9.1713e-06 | 9.0648e-07 | 5.048e-06 | 3.1605e-05 | 1.8597 | 57446.7906 | 10.1848 | 175158.8381 | 58102.3599 | 0.065451 | 0.0076114 | 0.048776 | 244.4594 | 572.0842 | 11605.2893 | 20264.6503 | 1406.7415 | 8647.5653 | 1 | 0.0076253 | 78343.5416 | 749584.6715 | 0.7628 | 179.6765 | 4.1775 | 547.8448 | 0.095853 | 0.44894 | 0.19107 | 0.19107
R245fa | 0.64 | 30 | 335 | 0.61059 | 3.7586 | 0.40704 | 0.00059575 | 0.0073023 | 1.5674 | 364.99 | 0.060934 | 3.8815e-06 | 8.3143e-06 | 7.7528e-07 | 4.5523e-06 | 3.0918e-05 | 1.5444 | 65302.4573 | 10.1848 | 175158.8381 | 65939.1551 | 0.071821 | 0.0074904 | 0.048776 | 222.7761 | 572.0842 | 12373.3657 | 20264.6503 | 1281.9649 | 9219.8897 | 1 | 0.0076253 | 78343.5416 | 749584.6715 | 0.63348 | 204.2467 | 4.1775 | 547.8448 | 0.083225 | 0.41505 | 0.17245 | 0.17245
R245fa | 0.64 | 30 | 335 | 0.59499 | 4.0154 | 0.40704 | 0.00063645 | 0.0073023 | 1.5674 | 364.99 | 0.064193 | 4.1377e-06 | 8.6649e-06 | 8.2726e-07 | 4.7542e-06 | 3.1195e-05 | 1.6706 | 62009.1705 | 10.1848 | 175158.8381 | 62654.559 | 0.069055 | 0.007539 | 0.048776 | 231.6981 | 572.0842 | 12057.3272 | 20264.6503 | 1333.3064 | 8984.3968 | 1 | 0.0076253 | 78343.5416 | 749584.6715 | 0.68524 | 193.9463 | 4.1775 | 547.8448 | 0.08825 | 0.42879 | 0.1799 | 0.1799
R245fa | 0.64 | 30 | 335 | 0.5563 | 4.2552 | 0.40704 | 0.00067446 | 0.0073023 | 1.5674 | 364.99 | 0.072871 | 4.8322e-06 | 9.5477e-06 | 9.6869e-07 | 5.2679e-06 | 3.1917e-05 | 2.0051 | 54206.4901 | 10.1848 | 175158.8381 | 54867.8506 | 0.063033 | 0.0076668 | 0.048776 | 253.8334 | 572.0842 | 11273.2394 | 20264.6503 | 1460.6841 | 8400.1416 | 1 | 0.0076253 | 78343.5416 | 749584.6715 | 0.82242 | 169.5418 | 4.1775 | 547.8448 | 0.10178 | 0.46415 | 0.1997 | 0.1997

## R1234ze
fluid | diameter | temperature | mass velocity | quality | heat flux | Bd | Bo | Ca | Co | BdRe | CV | delta_zivi | delta_RA | delta_HEM | delta_LM | delta_KH | Fr_f | Fr_g | Fr_fo | Fr_go | Fr_tp | f_f | f_g | P_red | Re_f | Re_fo | Re_g | Re_go | Pe_f | Pe_g | r_PHF | r_rho | Su_fo | Su_go | We_f | We_g | We_fo | We_go | X_tt | X_vv | X_vt | X_tv
| mm | ºC | kg/m²s | - | W/cm² | Bond Number | Boiling Number | Capilary Number | Confinement number | Convective Confinement number | Convection number | Zivi film thickness | RA film thickness | HEM_film thickness | RA-HEM LM film thickness | Kelvin-Helmholtz film thickness | Liquid Froude number | Vapor Froude Number | Liquid only Froude Number | Vapor only Froude number | Two-phase mixture Froude number | Liquid friction factor | Vapor friction factor | Reduced pressure | Liquid Reynolds number | Liquid-only Reynolds Number | Vapor Reynolds Number | Vapor-Only Reynolds Number | Liquid Pecklet Number | Vapor Pecklet Number | Ratio of friction to heated perimeter | Density ratio | Liquid only Suratman number | Vapor only Suratman number | Liquid Weber number | Vapor Weber number | Liquid only Weber number | Vapor only Weber number | Lockhart-Martinelly(TT) | Lockhart-Martinelly(VV) | Lockhart-Martinelly(VT) | Lockhart-Martinelly(TV)
R1234ze | 1 | 31 | 300 | 0.804 | 3.5 | 1.3496 | 0.00071901 | 0.0057381 | 0.8608 | 1972.7362 | 0.053606 | 5.4607e-06 | 8.0777e-06 | 1.6671e-06 | 4.8758e-06 | 5.5072e-05 | 0.26974 | 6004.6434 | 7.0216 | 9289.1317 | 6086.3383 | 0.048072 | 0.0067155 | 0.16379 | 332.8337 | 1698.1312 | 19151.279 | 23819.9987 | 1145.7225 | 17151.4086 | 1 | 0.027494 | 295939.929 | 1600939.521 | 0.37433 | 229.0977 | 9.744 | 354.4121 | 0.060619 | 0.30662 | 0.10815 | 0.10815
R1234ze | 1 | 31 | 400 | 0.796 | 3.5 | 1.3496 | 0.00053926 | 0.0076508 | 0.8608 | 2630.3149 | 0.055794 | 5.7359e-06 | 8.2539e-06 | 1.7521e-06 | 5.0066e-06 | 5.562e-05 | 0.51949 | 10463.5422 | 12.4828 | 16514.012 | 10613.1438 | 0.03464 | 0.0060562 | 0.16379 | 461.8917 | 2264.1749 | 25280.9586 | 31759.9983 | 1589.9823 | 22640.997 | 1 | 0.027494 | 295939.929 | 1600939.521 | 0.7209 | 399.2199 | 17.3227 | 630.066 | 0.06341 | 0.31438 | 0.10163 | 0.10163
R1234ze | 1 | 31 | 500 | 0.79 | 3.5 | 1.3496 | 0.00043141 | 0.0095635 | 0.8608 | 3287.8937 | 0.05745 | 5.9456e-06 | 8.4031e-06 | 1.817e-06 | 5.1137e-06 | 5.5981e-05 | 0.86015 | 16103.742 | 19.5044 | 25803.1437 | 16342.4941 | 0.02692 | 0.0058006 | 0.16379 | 594.3459 | 2830.2186 | 31362.9983 | 39699.9978 | 2045.9331 | 28087.9203 | 1 | 0.027494 | 295939.929 | 1600939.521 | 1.1936 | 614.4128 | 27.0668 | 984.4781 | 0.065531 | 0.32018 | 0.094953 | 0.094953
R1234ze | 1 | 31 | 600 | 0.783 | 3.5 | 1.3496 | 0.00035951 | 0.011476 | 0.8608 | 3945.4724 | 0.059398 | 6.194e-06 | 8.6242e-06 | 1.8939e-06 | 5.2629e-06 | 5.6281e-05 | 1.3226 | 22780.258 | 28.0864 | 37156.527 | 23132.2773 | 0.02171 | 0.0056029 | 0.16379 | 736.9889 | 3396.2623 | 37302.118 | 47639.9974 | 2536.957 | 33406.848 | 1 | 0.027494 | 295939.929 | 1600939.521 | 1.8353 | 869.1446 | 38.9761 | 1417.6484 | 0.068036 | 0.32693 | 0.090456 | 0.090456

## R134a
fluid | diameter | temperature | mass velocity | quality | heat flux | Bd | Bo | Ca | Co | BdRe | CV | delta_zivi | delta_RA | delta_HEM | delta_LM | delta_KH | Fr_f | Fr_g | Fr_fo | Fr_go | Fr_tp | f_f | f_g | P_red | Re_f | Re_fo | Re_g | Re_go | Pe_f | Pe_g | r_PHF | r_rho | Su_fo | Su_go | We_f | We_g | We_fo | We_go | X_tt | X_vv | X_vt | X_tv
| mm | ºC | kg/m²s | - | W/cm² | Bond Number | Boiling Number | Capilary Number | Confinement number | Convective Confinement number | Convection number | Zivi film thickness | RA film thickness | HEM_film thickness | RA-HEM LM film thickness | Kelvin-Helmholtz film thickness | Liquid Froude number | Vapor Froude Number | Liquid only Froude Number | Vapor only Froude number | Two-phase mixture Froude number | Liquid friction factor | Vapor friction factor | Reduced pressure | Liquid Reynolds number | Liquid-only Reynolds Number | Vapor Reynolds Number | Vapor-Only Reynolds Number | Liquid Pecklet Number | Vapor Pecklet Number | Ratio of friction to heated perimeter | Density ratio | Liquid only Suratman number | Vapor only Suratman number | Liquid Weber number | Vapor Weber number | Liquid only Weber number | Vapor only Weber number | Lockhart-Martinelly(TT) | Lockhart-Martinelly(VV) | Lockhart-Martinelly(VT) | Lockhart-Martinelly(TV)
R134a | 1.22 | 27 | 75 | 0.51374 | 1.0146 | 2.1888 | 0.00076888 | 0.0015303 | 0.67592 | 712.1008 | 0.16196 | 2.5353e-05 | 3.6765e-05 | 8.1048e-06 | 2.2493e-05 | 6.3395e-05 | 0.077291 | 105.1488 | 0.32688 | 398.4035 | 110.9277 | 0.068361 | 0.0099391 | 0.1739 | 234.0515 | 481.3267 | 3991.3533 | 7769.2597 | 794.2831 | 3501.4712 | 1 | 0.028644 | 314533.5828 | 2347356.0184 | 0.17416 | 6.7867 | 0.73657 | 25.7146 | 0.21273 | 0.66153 | 0.42012 | 0.42012
R134a | 1.22 | 27 | 100 | 0.58629 | 1.483 | 2.1888 | 0.00084287 | 0.0020404 | 0.67592 | 949.4678 | 0.12805 | 1.9202e-05 | 2.7384e-05 | 6.0729e-06 | 1.676e-05 | 6.3808e-05 | 0.099463 | 243.4576 | 0.58112 | 708.2728 | 253.3987 | 0.060262 | 0.0089489 | 0.1739 | 265.5072 | 641.7689 | 6073.3697 | 10359.0129 | 901.0318 | 5327.9495 | 1 | 0.028644 | 314533.5828 | 2347356.0184 | 0.22412 | 15.7138 | 1.3095 | 45.7149 | 0.16332 | 0.57119 | 0.30991 | 0.30991
R134a | 1.22 | 27 | 135 | 0.56058 | 1.8436 | 2.1888 | 0.00077619 | 0.0027545 | 0.67592 | 1281.7815 | 0.13929 | 2.1221e-05 | 2.7653e-05 | 6.7349e-06 | 1.7225e-05 | 6.5938e-05 | 0.2045 | 405.6452 | 1.0591 | 1290.8272 | 424.0654 | 0.042027 | 0.0083956 | 0.1739 | 380.7065 | 866.388 | 7839.5523 | 13984.6674 | 1291.9751 | 6877.3582 | 1 | 0.028644 | 314533.5828 | 2347356.0184 | 0.4608 | 26.182 | 2.3865 | 83.3154 | 0.17953 | 0.60201 | 0.29682 | 0.29682
R134a | 1.22 | 27 | 200 | 0.58726 | 3.0005 | 2.1888 | 0.00085268 | 0.0040808 | 0.67592 | 1898.9356 | 0.12764 | 1.9129e-05 | 2.3917e-05 | 6.0489e-06 | 1.5005e-05 | 6.6918e-05 | 0.39598 | 977.075 | 2.3245 | 2833.0913 | 1016.8104 | 0.030202 | 0.007522 | 0.1739 | 529.7617 | 1283.5378 | 12166.9589 | 20718.0258 | 1797.8126 | 10673.6369 | 1 | 0.028644 | 314533.5828 | 2347356.0184 | 0.89227 | 63.0645 | 5.2378 | 182.8596 | 0.16273 | 0.57004 | 0.23835 | 0.23835
R134a | 1.22 | 27 | 300 | 0.44919 | 3.4938 | 2.1888 | 0.00066191 | 0.0061211 | 0.67592 | 2848.4034 | 0.19924 | 3.2261e-05 | 3.3148e-05 | 1.0439e-05 | 2.183e-05 | 7.1802e-05 | 1.5868 | 1286.1577 | 5.2301 | 6374.4554 | 1378.0961 | 0.015087 | 0.0072679 | 0.1739 | 1060.4872 | 1925.3067 | 13959.3499 | 31077.0387 | 3598.8956 | 12246.0373 | 1 | 0.028644 | 314533.5828 | 2347356.0184 | 3.5756 | 83.014 | 11.7851 | 411.4341 | 0.26855 | 0.75297 | 0.29902 | 0.29902
R134a | 1.22 | 27 | 400 | 0.38316 | 3.9969 | 2.1888 | 0.00056793 | 0.0081615 | 0.67592 | 3797.8712 | 0.24771 | 4.1347e-05 | 3.8182e-05 | 1.3596e-05 | 2.5932e-05 | 7.4606e-05 | 3.5377 | 1663.7556 | 9.2979 | 11332.3652 | 1820.7328 | 0.010104 | 0.0070378 | 0.1739 | 1583.4651 | 2567.0756 | 15876.7957 | 41436.0516 | 5373.6865 | 13928.1438 | 1 | 0.028644 | 314533.5828 | 2347356.0184 | 7.9717 | 107.3858 | 20.9513 | 731.4384 | 0.3431 | 0.86274 | 0.32647 | 0.32647
R134a | 1.22 | 27 | 500 | 0.47231 | 6.0153 | 2.1888 | 0.00068378 | 0.010202 | 0.67592 | 4747.339 | 0.18494 | 2.9598e-05 | 2.9805e-05 | 9.5325e-06 | 1.9698e-05 | 7.2269e-05 | 4.0454 | 3950.01 | 14.528 | 17706.8207 | 4206.8737 | 0.0094492 | 0.0060961 | 0.1739 | 1693.2693 | 3208.8444 | 24463.4204 | 51795.0645 | 5746.3209 | 21460.8819 | 1 | 0.028644 | 314533.5828 | 2347356.0184 | 9.1156 | 254.9502 | 32.7364 | 1142.8725 | 0.24697 | 0.71872 | 0.23542 | 0.23542
R134a | 1.22 | 27 | 600 | 0.42796 | 6.5182 | 2.1888 | 0.00061745 | 0.012242 | 0.67592 | 5696.8067 | 0.21347 | 3.4921e-05 | 3.2977e-05 | 1.1353e-05 | 2.2198e-05 | 7.3943e-05 | 6.8458 | 4669.8766 | 20.9203 | 25497.8218 | 5034.3197 | 0.011532 | 0.0059949 | 0.1739 | 2202.7125 | 3850.6133 | 26599.3355 | 62154.0774 | 7475.1799 | 23334.6437 | 1 | 0.028644 | 314533.5828 | 2347356.0184 | 15.4258 | 301.4134 | 47.1403 | 1645.7364 | 0.29022 | 0.78614 | 0.31376 | 0.31376
R134a | 1.22 | 32 | 135 | 0.6276 | 2.0282 | 2.3359 | 0.00087776 | 0.0028691 | 0.65429 | 1409.4139 | 0.12099 | 1.8062e-05 | 2.3992e-05 | 6.0161e-06 | 1.5027e-05 | 6.6101e-05 | 0.15178 | 378.6743 | 1.0944 | 961.4005 | 393.9886 | 0.046591 | 0.0081994 | 0.20088 | 343.4176 | 922.1661 | 8617.3078 | 13730.6425 | 1142.8809 | 7673.5527 | 1 | 0.03374 | 321414.9959 | 2404202.826 | 0.36693 | 30.8867 | 2.6458 | 78.4171 | 0.15044 | 0.54598 | 0.25981 | 0.25981
R134a | 1.22 | 32 | 300 | 0.52879 | 3.9839 | 2.3359 | 0.00077585 | 0.0063757 | 0.65429 | 3132.031 | 0.1675 | 2.654e-05 | 2.8505e-05 | 8.9683e-06 | 1.8764e-05 | 7.125e-05 | 1.2 | 1327.541 | 5.4046 | 4747.6569 | 1408.5678 | 0.01657 | 0.0070095 | 0.20088 | 965.6282 | 2049.2581 | 16134.7651 | 30512.5388 | 3213.5746 | 14367.709 | 1 | 0.03374 | 321414.9959 | 2404202.826 | 2.901 | 108.2815 | 13.0655 | 387.2448 | 0.21692 | 0.66908 | 0.25166 | 0.25166
R134a | 1.22 | 32 | 500 | 0.52622 | 6.4949 | 2.3359 | 0.00075892 | 0.010626 | 0.65429 | 5220.0517 | 0.16889 | 2.6798e-05 | 2.7411e-05 | 9.0593e-06 | 1.8259e-05 | 7.2447e-05 | 3.3699 | 3651.8254 | 15.0127 | 13187.9359 | 3877.0624 | 0.0098877 | 0.0059877 | 0.20088 | 1618.1657 | 3415.4302 | 26760.4667 | 50854.2313 | 5385.1946 | 23829.6992 | 1 | 0.03374 | 321414.9959 | 2404202.826 | 8.1467 | 297.8628 | 36.2932 | 1075.68 | 0.21894 | 0.67254 | 0.21252 | 0.21252
R134a | 1.7 | 27 | 50 | 0.5559 | 1.0353 | 4.2499 | 0.0011768 | 0.0010202 | 0.48508 | 921.7824 | 0.14142 | 3.0107e-05 | 5.208e-05 | 9.5616e-06 | 3.0913e-05 | 7.5186e-05 | 0.020563 | 39.2683 | 0.10426 | 127.0725 | 41.086 | 0.080575 | 0.0099262 | 0.1739 | 198.5731 | 447.1341 | 4012.1086 | 7217.3451 | 673.8825 | 3519.6791 | 1 | 0.028644 | 438284.5006 | 3270905.9272 | 0.089967 | 4.9213 | 0.45616 | 15.9253 | 0.18262 | 0.60776 | 0.38522 | 0.38522
R134a | 1.7 | 27 | 75 | 0.69594 | 1.8673 | 4.2499 | 0.0014151 | 0.0015303 | 0.48508 | 1382.6736 | 0.087264 | 1.6868e-05 | 2.8423e-05 | 5.2694e-06 | 1.6873e-05 | 7.6079e-05 | 0.021689 | 138.4753 | 0.23458 | 285.9131 | 141.963 | 0.078456 | 0.0084794 | 0.1739 | 203.9362 | 670.7011 | 7534.2124 | 10826.0176 | 692.0831 | 6609.4945 | 1 | 0.028644 | 438284.5006 | 3270905.9272 | 0.094893 | 17.3543 | 1.0264 | 35.8319 | 0.10609 | 0.44945 | 0.22493 | 0.22493
R134a | 1.7 | 27 | 135 | 0.63357 | 3.0052 | 4.2499 | 0.0012652 | 0.0027545 | 0.48508 | 2488.8125 | 0.10921 | 2.2117e-05 | 3.0818e-05 | 6.9543e-06 | 1.8915e-05 | 8.1567e-05 | 0.10205 | 371.8549 | 0.76005 | 926.3584 | 384.2773 | 0.036169 | 0.0074945 | 0.1739 | 442.3724 | 1207.262 | 12346.3465 | 19486.8317 | 1501.2459 | 10831.0073 | 1 | 0.028644 | 438284.5006 | 3270905.9272 | 0.4465 | 46.6025 | 3.3254 | 116.0952 | 0.13655 | 0.51711 | 0.21503 | 0.21503
R134a | 1.7 | 27 | 200 | 0.85868 | 6.0305 | 4.2499 | 0.0017138 | 0.0040808 | 0.48508 | 3687.1297 | 0.039958 | 6.4732e-06 | 1.031e-05 | 1.9964e-06 | 6.1567e-06 | 7.7761e-05 | 0.033313 | 1499.1287 | 1.6682 | 2033.1596 | 1513.2956 | 0.063304 | 0.00608 | 0.1739 | 252.7476 | 1788.5362 | 24789.6945 | 28869.3802 | 857.7305 | 21747.1104 | 1 | 0.028644 | 438284.5006 | 3270905.9272 | 0.14575 | 187.8773 | 7.2986 | 254.8044 | 0.044059 | 0.27584 | 0.089875 | 0.089875
R134a | 1.7 | 27 | 300 | 0.66738 | 7.1285 | 4.2499 | 0.0013505 | 0.0061211 | 0.48508 | 5530.6945 | 0.096956 | 1.9162e-05 | 2.4691e-05 | 6.0031e-06 | 1.5364e-05 | 8.3891e-05 | 0.41526 | 2037.5119 | 3.7533 | 4574.6092 | 2096.1022 | 0.01793 | 0.0058963 | 0.1739 | 892.3548 | 2682.8044 | 28900.2633 | 43304.0704 | 3028.3176 | 25353.1651 | 1 | 0.028644 | 438284.5006 | 3270905.9272 | 1.8168 | 255.3498 | 16.4218 | 573.3098 | 0.11943 | 0.48004 | 0.14709 | 0.14709
R134a | 1.7 | 27 | 500 | 0.61611 | 10.9274 | 4.2499 | 0.0012422 | 0.010202 | 0.48508 | 9217.8242 | 0.11592 | 2.3757e-05 | 2.7972e-05 | 7.4853e-06 | 1.775e-05 | 8.6619e-05 | 1.5365 | 4823.4968 | 10.426 | 12707.2478 | 4997.2122 | 0.0093212 | 0.0054094 | 0.1739 | 1716.522 | 4471.3406 | 44466.4766 | 72173.4506 | 5825.2319 | 39008.8461 | 1 | 0.028644 | 438284.5006 | 3270905.9272 | 6.7227 | 604.5015 | 45.6162 | 1592.5273 | 0.14602 | 0.53674 | 0.13843 | 0.13843
R134a | 1.7 | 27 | 600 | 0.59282 | 12.5199 | 4.2499 | 0.001186 | 0.012242 | 0.48508 | 11061.3891 | 0.12531 | 2.6077e-05 | 2.9656e-05 | 8.24e-06 | 1.8971e-05 | 8.7689e-05 | 2.4891 | 6430.7923 | 15.0134 | 18298.4368 | 6686.3182 | 0.011555 | 0.0052561 | 0.1739 | 2184.751 | 5365.6087 | 51343.3217 | 86608.1407 | 7414.2253 | 45041.6558 | 1 | 0.028644 | 438284.5006 | 3270905.9272 | 10.8905 | 805.9347 | 65.6874 | 2293.2393 | 0.1594 | 0.56353 | 0.17236 | 0.17236
R134a | 1.7 | 32 | 50 | 0.56752 | 1.0352 | 4.5356 | 0.0012096 | 0.0010626 | 0.46955 | 1013.5682 | 0.14779 | 3.1923e-05 | 5.4321e-05 | 1.0721e-05 | 3.2618e-05 | 7.6419e-05 | 0.020151 | 30.4829 | 0.10774 | 94.6428 | 32.0706 | 0.077736 | 0.0099203 | 0.20088 | 205.8242 | 475.9206 | 4021.6154 | 7086.2453 | 684.9751 | 3581.1739 | 1 | 0.03374 | 447873.355 | 3350118.692 | 0.094588 | 4.8277 | 0.50572 | 14.989 | 0.18843 | 0.61873 | 0.39183 | 0.39183
R134a | 1.7 | 32 | 75 | 0.66951 | 1.7455 | 4.5356 | 0.0013598 | 0.0015939 | 0.46955 | 1520.3523 | 0.10442 | 2.1093e-05 | 3.3545e-05 | 6.991e-06 | 2.0303e-05 | 7.8491e-05 | 0.026477 | 95.4528 | 0.24241 | 212.9464 | 98.6588 | 0.067817 | 0.0086012 | 0.20088 | 235.9281 | 713.8809 | 7116.5044 | 10629.368 | 785.1597 | 6337.1152 | 1 | 0.03374 | 447873.355 | 3350118.692 | 0.12428 | 15.1173 | 1.1379 | 33.7252 | 0.12747 | 0.49798 | 0.2546 | 0.2546
R134a | 1.7 | 32 | 200 | 0.65418 | 4.5082 | 4.5356 | 0.0013169 | 0.0042505 | 0.46955 | 4054.2729 | 0.11031 | 2.253e-05 | 2.8609e-05 | 7.4804e-06 | 1.8067e-05 | 8.5123e-05 | 0.20616 | 648.0368 | 1.7238 | 1514.2853 | 671.3598 | 0.024304 | 0.0067699 | 0.20088 | 658.3351 | 1903.6824 | 18542.6652 | 28344.9814 | 2190.9146 | 16511.8994 | 1 | 0.03374 | 447873.355 | 3350118.692 | 0.9677 | 102.6323 | 8.0916 | 239.8237 | 0.13558 | 0.51534 | 0.18398 | 0.18398
R134a | 1.7 | 32 | 300 | 0.59657 | 6.1946 | 4.5356 | 0.0012064 | 0.0063757 | 0.46955 | 6081.4093 | 0.13432 | 2.8508e-05 | 3.267e-05 | 9.5341e-06 | 2.1129e-05 | 8.8249e-05 | 0.63126 | 1212.5885 | 3.8786 | 3407.142 | 1268.5537 | 0.013889 | 0.0060522 | 0.20088 | 1152.0032 | 2855.5236 | 25364.6592 | 42517.4721 | 3833.8232 | 22586.7585 | 1 | 0.03374 | 447873.355 | 3350118.692 | 2.9631 | 192.0427 | 18.2061 | 539.6034 | 0.16922 | 0.58286 | 0.18817 | 0.18817
R134a | 1.7 | 32 | 500 | 0.53261 | 9.5466 | 4.5356 | 0.0011155 | 0.010626 | 0.46955 | 10135.6821 | 0.16546 | 3.6455e-05 | 3.7532e-05 | 1.2311e-05 | 2.4953e-05 | 9.161e-05 | 2.3535 | 2684.8146 | 10.7739 | 9464.2834 | 2846.1501 | 0.011503 | 0.0055897 | 0.20088 | 2224.3821 | 4759.206 | 37742.396 | 70862.4535 | 7402.6602 | 33608.9035 | 1 | 0.03374 | 447873.355 | 3350118.692 | 11.0475 | 425.2054 | 50.5724 | 1498.8983 | 0.21394 | 0.66396 | 0.23123 | 0.23123
R134a | 1.3 | 25.483 | 463 | 0.745 | 5 | 2.4387 | 0.00060895 | 0.0093424 | 0.64036 | 4852.1478 | 0.070005 | 9.8433e-06 | 1.3467e-05 | 3.0094e-06 | 8.2454e-06 | 6.7583e-05 | 0.75291 | 8659.4418 | 11.5788 | 15601.895 | 8821.6845 | 0.020194 | 0.0055739 | 0.16629 | 792.311 | 3107.102 | 38281.5342 | 51384.6096 | 2705.7722 | 33445.1922 | 1 | 0.027242 | 332579.3729 | 2477955.0875 | 1.8875 | 591.4053 | 29.0279 | 1065.5472 | 0.083256 | 0.39269 | 0.10753 | 0.10753
R134a | 1.3 | 26.421 | 463 | 0.746 | 5 | 2.4673 | 0.00061192 | 0.0094063 | 0.63664 | 4937.7064 | 0.070801 | 9.9929e-06 | 1.3522e-05 | 3.0875e-06 | 8.3119e-06 | 6.7981e-05 | 0.75147 | 8208.3773 | 11.6477 | 14749.5801 | 8366.2056 | 0.020039 | 0.0055761 | 0.17097 | 798.4549 | 3143.5231 | 38205.3134 | 51213.5568 | 2716.1009 | 33462.8695 | 1 | 0.028102 | 334191.6515 | 2492659.8833 | 1.9077 | 585.5777 | 29.5691 | 1052.2207 | 0.084033 | 0.39482 | 0.1082 | 0.1082
R134a | 1.3 | 27.292 | 463 | 0.729 | 5 | 2.4944 | 0.00061474 | 0.0094677 | 0.63316 | 5018.8954 | 0.077055 | 1.1093e-05 | 1.4613e-05 | 3.4662e-06 | 9.0479e-06 | 6.8754e-05 | 0.86019 | 7441.8983 | 11.7127 | 14003.2446 | 7602.7759 | 0.018579 | 0.0056054 | 0.1754 | 861.1785 | 3177.7803 | 37217.7567 | 51053.1642 | 2919.0666 | 32676.3258 | 1 | 0.028921 | 335642.6948 | 2505467.1899 | 2.2096 | 552.8555 | 30.0864 | 1040.2952 | 0.092133 | 0.4156 | 0.1151 | 0.1151
R134a | 1.3 | 25.483 | 400 | 0.725 | 3 | 2.4387 | 0.00042292 | 0.0080712 | 0.64036 | 4191.9203 | 0.076001 | 1.0882e-05 | 1.4741e-05 | 3.3325e-06 | 9.0452e-06 | 6.7823e-05 | 0.65356 | 6120.8448 | 8.6421 | 11644.889 | 6247.9946 | 0.021675 | 0.0057707 | 0.16629 | 738.1884 | 2684.3214 | 32184.7447 | 44392.7513 | 2520.9414 | 28118.6477 | 1 | 0.027242 | 332579.3729 | 2477955.0875 | 1.6385 | 418.0293 | 21.6657 | 795.2995 | 0.09132 | 0.41339 | 0.12133 | 0.12133
R134a | 1.3 | 26.762 | 400 | 0.738 | 3 | 2.4778 | 0.00042574 | 0.008147 | 0.63528 | 4293.0998 | 0.073622 | 1.0486e-05 | 1.4154e-05 | 3.2545e-06 | 8.7119e-06 | 6.8089e-05 | 0.59806 | 5875.0432 | 8.7125 | 10786.9419 | 5994.1929 | 0.022392 | 0.0057555 | 0.17269 | 714.5563 | 2727.3141 | 32613.0453 | 44191.1183 | 2427.2891 | 28591.4689 | 1 | 0.02842 | 334761.4838 | 2497795.5564 | 1.5252 | 425.8198 | 22.2195 | 781.8314 | 0.087698 | 0.40433 | 0.11805 | 0.11805
R134a | 1.3 | 27.674 | 400 | 0.714 | 3 | 2.5065 | 0.00042781 | 0.0082033 | 0.63163 | 4367.2007 | 0.082314 | 1.2027e-05 | 1.57e-05 | 3.7795e-06 | 9.7489e-06 | 6.903e-05 | 0.71683 | 5208.596 | 8.7636 | 10217.0202 | 5331.5201 | 0.020281 | 0.0057975 | 0.17737 | 788.9237 | 2758.4744 | 31448.4161 | 44045.4006 | 2670.0333 | 27640.6418 | 1 | 0.029287 | 336262.9743 | 2510849.8473 | 1.8509 | 393.8917 | 22.6287 | 772.6457 | 0.099098 | 0.4328 | 0.12821 | 0.12821
R134a | 1.3 | 25.483 | 333 | 0.733 | 3.51 | 2.4387 | 0.00059437 | 0.0067193 | 0.64036 | 3489.7737 | 0.073578 | 1.046e-05 | 1.4471e-05 | 3.2012e-06 | 8.8442e-06 | 6.7314e-05 | 0.42698 | 4336.2248 | 5.9895 | 8070.5631 | 4422.7096 | 0.026816 | 0.0059731 | 0.16629 | 596.6642 | 2234.6975 | 27089.4557 | 36956.9655 | 2037.6311 | 23667.0779 | 1 | 0.027242 | 332579.3729 | 2477955.0875 | 1.0704 | 296.1469 | 15.0156 | 551.1873 | 0.088051 | 0.4051 | 0.12739 | 0.12739
R134a | 1.3 | 25.483 | 321 | 0.69 | 3.51 | 2.4387 | 0.00061659 | 0.0064772 | 0.64036 | 3364.0161 | 0.087023 | 1.283e-05 | 1.7088e-05 | 3.9416e-06 | 1.0526e-05 | 6.8236e-05 | 0.53485 | 3570.4554 | 5.5656 | 7499.3813 | 3658.3896 | 0.02396 | 0.0060903 | 0.16629 | 667.792 | 2154.1679 | 24581.3762 | 35625.1829 | 2280.5352 | 21475.8596 | 1 | 0.027242 | 332579.3729 | 2477955.0875 | 1.3409 | 243.8479 | 13.9529 | 512.1778 | 0.10635 | 0.4499 | 0.14708 | 0.14708
R134a | 1.3 | 25.483 | 676 | 0.738 | 3 | 2.4387 | 0.00025025 | 0.01364 | 0.64036 | 7084.3454 | 0.07208 | 1.0201e-05 | 1.361e-05 | 3.1206e-06 | 8.3722e-06 | 6.8193e-05 | 1.6943 | 18114.297 | 24.6828 | 33258.9674 | 18466.3702 | 0.013462 | 0.0051773 | 0.16629 | 1188.5638 | 4536.5031 | 55367.5273 | 75023.7497 | 4058.9906 | 48372.6065 | 1 | 0.027242 | 332579.3729 | 2477955.0875 | 4.2477 | 1237.1342 | 61.8795 | 2271.4548 | 0.086038 | 0.39993 | 0.094485 | 0.094485
R134a | 4.26 | 31.327 | 400 | 0.51767 | 10.9 | 28.2258 | 0.0015861 | 0.0084512 | 0.18822 | 50263.7346 | 0.17169 | 9.5307e-05 | 9.8912e-05 | 3.2018e-05 | 6.5555e-05 | 0.00017593 | 0.63726 | 673.7175 | 2.7392 | 2514.0223 | 715.7953 | 0.0096119 | 0.0048892 | 0.19708 | 4563.2535 | 9460.885 | 73724.3968 | 142415.3782 | 15224.8391 | 65510.0245 | 1 | 0.033009 | 1119468.808 | 8373204.9857 | 18.601 | 649.1286 | 79.9561 | 2422.2672 | 0.22358 | 0.68041 | 0.23735 | 0.23735
R134a | 4.26 | 31.327 | 400 | 0.56554 | 11.8 | 28.2258 | 0.001717 | 0.0084512 | 0.18822 | 50263.7346 | 0.14713 | 7.9505e-05 | 8.6573e-05 | 2.6503e-05 | 5.6611e-05 | 0.00017296 | 0.51704 | 804.0786 | 2.7392 | 2514.0223 | 845.3751 | 0.0098664 | 0.0048035 | 0.19708 | 4110.3593 | 9460.885 | 80541.8466 | 142415.3782 | 13713.8026 | 71567.8741 | 1 | 0.033009 | 1119468.808 | 8373204.9857 | 15.092 | 774.7319 | 79.9561 | 2422.2672 | 0.18794 | 0.61783 | 0.20003 | 0.20003
R134a | 2.88 | 31.327 | 400 | 0.43649 | 13.5 | 12.9007 | 0.0019644 | 0.0084512 | 0.27842 | 22973.1491 | 0.22287 | 8.7064e-05 | 8.3006e-05 | 2.9735e-05 | 5.6456e-05 | 0.00013712 | 1.2866 | 708.495 | 4.0518 | 3718.658 | 770.1656 | 0.010196 | 0.0054709 | 0.19708 | 3604.2552 | 6396.0913 | 42025.7082 | 96280.8191 | 12025.237 | 37343.2038 | 1 | 0.033009 | 756823.9829 | 5660758.3002 | 17.1647 | 312.0006 | 54.0548 | 1637.5891 | 0.29985 | 0.80092 | 0.3202 | 0.3202
R134a | 4.26 | 31.327 | 300 | 0.50067 | 8.2 | 28.2258 | 0.0015909 | 0.0063384 | 0.18822 | 37697.8009 | 0.1813 | 0.00010155 | 0.00010662 | 3.4218e-05 | 7.0525e-05 | 0.00017528 | 0.38418 | 354.4779 | 1.5408 | 1414.1375 | 378.2015 | 0.01024 | 0.0052134 | 0.19708 | 3543.1007 | 7095.6638 | 53476.986 | 106811.5336 | 11821.2011 | 47518.5802 | 1 | 0.033009 | 1119468.808 | 8373204.9857 | 11.2139 | 341.5404 | 44.9753 | 1362.5253 | 0.2377 | 0.70396 | 0.25394 | 0.25394
R134a | 4.26 | 31.327 | 300 | 0.58254 | 9.5 | 28.2258 | 0.0018431 | 0.0063384 | 0.18822 | 37697.8009 | 0.13917 | 7.4441e-05 | 8.469e-05 | 2.4754e-05 | 5.4794e-05 | 0.00017034 | 0.26852 | 479.8928 | 1.5408 | 1414.1375 | 502.8648 | 0.010708 | 0.0050579 | 0.19708 | 2962.1505 | 7095.6638 | 62222.0706 | 106811.5336 | 9882.9189 | 55289.2875 | 1 | 0.033009 | 1119468.808 | 8373204.9857 | 7.8379 | 462.378 | 44.9753 | 1362.5253 | 0.17654 | 0.59672 | 0.18944 | 0.18944
R134a | 4.26 | 31.327 | 300 | 0.54186 | 10.9 | 28.2258 | 0.0021147 | 0.0063384 | 0.18822 | 37697.8009 | 0.15886 | 8.7018e-05 | 9.5179e-05 | 2.9115e-05 | 6.2235e-05 | 0.00017274 | 0.3234 | 415.2096 | 1.5408 | 1414.1375 | 438.7089 | 0.010462 | 0.0051316 | 0.19708 | 3250.8005 | 7095.6638 | 57877.0012 | 106811.5336 | 10845.9708 | 51428.3457 | 1 | 0.033009 | 1119468.808 | 8373204.9857 | 9.4399 | 400.0556 | 44.9753 | 1362.5253 | 0.20487 | 0.64816 | 0.21934 | 0.21934
R134a | 1.1 | 31.327 | 200 | 0.55809 | 5.3 | 1.882 | 0.0015424 | 0.0042256 | 0.72894 | 1675.6794 | 0.15074 | 2.1125e-05 | 2.4748e-05 | 7.0499e-06 | 1.5923e-05 | 6.4116e-05 | 0.51791 | 758.1092 | 2.6521 | 2434.0307 | 798.2571 | 0.029641 | 0.0078492 | 0.19708 | 539.7845 | 1221.4758 | 10261.5472 | 18386.962 | 1800.937 | 9118.2056 | 1 | 0.033009 | 289064.7157 | 2162095.1841 | 1.008 | 48.7025 | 5.1615 | 156.367 | 0.19313 | 0.62725 | 0.27957 | 0.27957
R134a | 1.1 | 31.327 | 200 | 0.49853 | 6.9 | 1.882 | 0.002008 | 0.0042256 | 0.72894 | 1675.6794 | 0.18254 | 2.643e-05 | 2.927e-05 | 8.9097e-06 | 1.9122e-05 | 6.5425e-05 | 0.66692 | 604.9335 | 2.6521 | 2434.0307 | 645.7722 | 0.026121 | 0.0080738 | 0.19708 | 612.5342 | 1221.4758 | 9166.4413 | 18386.962 | 2043.659 | 8145.1164 | 1 | 0.033009 | 289064.7157 | 2162095.1841 | 1.298 | 38.8621 | 5.1615 | 156.367 | 0.23954 | 0.70698 | 0.32872 | 0.32872
R134a | 1.1 | 31.327 | 200 | 0.54412 | 7.1 | 1.882 | 0.0020662 | 0.0042256 | 0.72894 | 1675.6794 | 0.1577 | 2.2278e-05 | 2.5762e-05 | 7.4512e-06 | 1.6633e-05 | 6.4415e-05 | 0.55118 | 720.6289 | 2.6521 | 2434.0307 | 761.0395 | 0.028733 | 0.0078991 | 0.19708 | 556.8492 | 1221.4758 | 10004.6705 | 18386.962 | 1857.8718 | 8889.9501 | 1 | 0.033009 | 289064.7157 | 2162095.1841 | 1.0727 | 46.2946 | 5.1615 | 156.367 | 0.2032 | 0.64522 | 0.29032 | 0.29032
R134a | 4.26 | 31.327 | 300 | 0.54451 | 8.2 | 28.2258 | 0.0015909 | 0.0063384 | 0.18822 | 37697.8009 | 0.15751 | 8.6151e-05 | 9.4474e-05 | 2.8812e-05 | 6.173e-05 | 0.00017258 | 0.31968 | 419.2745 | 1.5408 | 1414.1375 | 442.7487 | 0.010478 | 0.0051266 | 0.19708 | 3232.026 | 7095.6638 | 58159.6153 | 106811.5336 | 10783.3316 | 51679.4709 | 1 | 0.033009 | 1119468.808 | 8373204.9857 | 9.3312 | 403.9721 | 44.9753 | 1362.5253 | 0.20291 | 0.64471 | 0.21727 | 0.21727
R134a | 4.26 | 39.388 | 300 | 0.53549 | 8 | 31.6342 | 0.0016294 | 0.00686 | 0.1778 | 44176.872 | 0.18469 | 0.00010481 | 0.0001075 | 3.8495e-05 | 7.3092e-05 | 0.00017871 | 0.35177 | 254.8863 | 1.6303 | 888.8742 | 274.176 | 0.010165 | 0.0051759 | 0.24635 | 3648.461 | 7854.465 | 55445.1031 | 103540.4683 | 11835.9724 | 50705.6557 | 1 | 0.042827 | 1144971.6497 | 8521141.082 | 11.6258 | 360.7685 | 53.8814 | 1258.1212 | 0.23565 | 0.6998 | 0.25157 | 0.25157
R134a | 4.26 | 46.315 | 300 | 0.54316 | 8.1 | 35.3164 | 0.0017298 | 0.0074701 | 0.16827 | 51033.7976 | 0.20129 | 0.00011674 | 0.00011588 | 4.6318e-05 | 8.1199e-05 | 0.00018202 | 0.35883 | 177.5786 | 1.7193 | 601.9114 | 193.9025 | 0.009982 | 0.0051911 | 0.29562 | 3923.1251 | 8587.5554 | 54636.798 | 100590.3188 | 12476.7148 | 51538.3452 | 1 | 0.053446 | 1149595.6287 | 8430114.2769 | 13.3881 | 354.109 | 64.1496 | 1200.2699 | 0.25303 | 0.72563 | 0.26963 | 0.26963
R134a | 4.26 | 52.422 | 300 | 0.56038 | 8.1 | 39.381 | 0.0018133 | 0.008186 | 0.15935 | 58433.5276 | 0.20991 | 0.00012341 | 0.00012063 | 5.2291e-05 | 8.6555e-05 | 0.0001837 | 0.34978 | 134.6412 | 1.8098 | 428.7636 | 148.716 | 0.0098765 | 0.0051877 | 0.34489 | 4093.543 | 9311.4754 | 54815.2487 | 97818.5993 | 12842.6724 | 53470.6307 | 1 | 0.064969 | 1137491.2018 | 8155655.628 | 14.7316 | 368.4206 | 76.2235 | 1173.2323 | 0.2592 | 0.73174 | 0.27591 | 0.27591
R134a | 3.1 | 10 | 150 | 0.938 | 1.2 | 11.6487 | 0.00041942 | 0.0027824 | 0.293 | 6757.2675 | 0.014413 | 3.2478e-06 | 7.305e-06 | 8.21e-07 | 4.0641e-06 | 0.00010042 | 0.0017887 | 1591.3134 | 0.46531 | 1808.6313 | 1594.6889 | 0.13035 | 0.0055448 | 0.10214 | 122.7505 | 1979.8473 | 39297.661 | 41895.161 | 450.9162 | 33250.5693 | 1 | 0.01604 | 711567.6201 | 5110677.2624 | 0.021175 | 302.1725 | 5.5087 | 343.4387 | 0.014905 | 0.14978 | 0.040588 | 0.040588
R134a | 3.1 | 10 | 150 | 0.929 | 1.2 | 11.6487 | 0.00041942 | 0.0027824 | 0.293 | 6757.2675 | 0.016188 | 3.7534e-06 | 8.3752e-06 | 9.4917e-07 | 4.6637e-06 | 0.00010072 | 0.0023456 | 1560.923 | 0.46531 | 1808.6313 | 1564.7518 | 0.11382 | 0.0055555 | 0.10214 | 140.5692 | 1979.8473 | 38920.6046 | 41895.161 | 516.3718 | 32931.534 | 1 | 0.01604 | 711567.6201 | 5110677.2624 | 0.027769 | 296.4017 | 5.5087 | 343.4387 | 0.016985 | 0.16106 | 0.043812 | 0.043812
R134a | 3.1 | 10 | 150 | 0.943 | 1.2 | 11.6487 | 0.00041942 | 0.0027824 | 0.293 | 6757.2675 | 0.013418 | 2.9708e-06 | 6.7116e-06 | 7.5084e-07 | 3.7322e-06 | 0.00010025 | 0.0015118 | 1608.3236 | 0.46531 | 1808.6313 | 1611.4432 | 0.14178 | 0.0055389 | 0.10214 | 112.8513 | 1979.8473 | 39507.1368 | 41895.161 | 414.552 | 33427.8112 | 1 | 0.01604 | 711567.6201 | 5110677.2624 | 0.017898 | 305.4025 | 5.5087 | 343.4387 | 0.013752 | 0.14323 | 0.038731 | 0.038731
R134a | 3.1 | 10 | 300 | 0.907 | 1.2 | 11.6487 | 0.00020971 | 0.0055647 | 0.293 | 13514.5351 | 0.020479 | 5.0295e-06 | 1.0424e-05 | 1.273e-06 | 5.8506e-06 | 0.00010361 | 0.016098 | 5951.4749 | 1.8613 | 7234.5252 | 5971.0653 | 0.043449 | 0.0048596 | 0.10214 | 368.2516 | 3959.6946 | 75997.8221 | 83790.3221 | 1352.7487 | 64303.3398 | 1 | 0.01604 | 711567.6201 | 5110677.2624 | 0.19058 | 1130.1181 | 22.0347 | 1373.7549 | 0.022128 | 0.18655 | 0.03883 | 0.03883
R134a | 3.1 | 10 | 300 | 0.92 | 1.2 | 11.6487 | 0.00020971 | 0.0055647 | 0.293 | 13514.5351 | 0.017949 | 4.2685e-06 | 8.9551e-06 | 1.0798e-06 | 5.0191e-06 | 0.00010314 | 0.011912 | 6123.3021 | 1.8613 | 7234.5252 | 6140.3932 | 0.050509 | 0.0048458 | 0.10214 | 316.7756 | 3959.6946 | 77087.0963 | 83790.3221 | 1163.6548 | 65224.9974 | 1 | 0.01604 | 711567.6201 | 5110677.2624 | 0.14102 | 1162.7462 | 22.0347 | 1373.7549 | 0.019078 | 0.1718 | 0.035555 | 0.035555
R134a | 3.1 | 10 | 300 | 0.91 | 1.2 | 11.6487 | 0.00020971 | 0.0055647 | 0.293 | 13514.5351 | 0.019896 | 4.852e-06 | 1.0084e-05 | 1.228e-06 | 5.6583e-06 | 0.0001035 | 0.015076 | 5990.9103 | 1.8613 | 7234.5252 | 6009.9309 | 0.044897 | 0.0048564 | 0.10214 | 356.3725 | 3959.6946 | 76249.1931 | 83790.3221 | 1309.1117 | 64516.03 | 1 | 0.01604 | 711567.6201 | 5110677.2624 | 0.17848 | 1137.6065 | 22.0347 | 1373.7549 | 0.021421 | 0.18322 | 0.038085 | 0.038085
R134a | 3.1 | 10 | 300 | 0.912 | 2.4 | 11.6487 | 0.00041942 | 0.0055647 | 0.293 | 13514.5351 | 0.019507 | 4.7344e-06 | 9.8583e-06 | 1.1981e-06 | 5.5302e-06 | 0.00010343 | 0.014414 | 6017.2729 | 1.8613 | 7234.5252 | 6035.9113 | 0.045917 | 0.0048542 | 0.10214 | 348.4531 | 3959.6946 | 76416.7737 | 83790.3221 | 1280.0203 | 64657.8235 | 1 | 0.01604 | 711567.6201 | 5110677.2624 | 0.17064 | 1142.6124 | 22.0347 | 1373.7549 | 0.02095 | 0.18097 | 0.037585 | 0.037585
R134a | 3.1 | 10 | 300 | 0.919 | 2.4 | 11.6487 | 0.00041942 | 0.0055647 | 0.293 | 13514.5351 | 0.018144 | 4.3263e-06 | 9.0679e-06 | 1.0945e-06 | 5.0829e-06 | 0.00010317 | 0.012212 | 6109.9978 | 1.8613 | 7234.5252 | 6127.2839 | 0.049885 | 0.0048468 | 0.10214 | 320.7353 | 3959.6946 | 77003.306 | 83790.3221 | 1178.2005 | 65154.1007 | 1 | 0.01604 | 711567.6201 | 5110677.2624 | 0.14457 | 1160.2198 | 22.0347 | 1373.7549 | 0.019311 | 0.17296 | 0.035812 | 0.035812
R134a | 3.1 | 10 | 300 | 0.916 | 2.4 | 11.6487 | 0.00041942 | 0.0055647 | 0.293 | 13514.5351 | 0.018729 | 4.5005e-06 | 9.4065e-06 | 1.1387e-06 | 5.2744e-06 | 0.00010328 | 0.013133 | 6070.1718 | 1.8613 | 7234.5252 | 6088.0402 | 0.048104 | 0.00485 | 0.10214 | 332.6143 | 3959.6946 | 76751.935 | 83790.3221 | 1221.8376 | 64941.4105 | 1 | 0.01604 | 711567.6201 | 5110677.2624 | 0.15548 | 1152.6573 | 22.0347 | 1373.7549 | 0.020012 | 0.17642 | 0.036577 | 0.036577
R134a | 1.12 | 10 | 150 | 0.774 | 1.3 | 1.5205 | 0.00045438 | 0.0027824 | 0.81097 | 882.0308 | 0.047303 | 5.1285e-06 | 9.8902e-06 | 1.3068e-06 | 5.604e-06 | 5.1422e-05 | 0.065782 | 2998.9943 | 1.2879 | 5006.0331 | 3027.1504 | 0.098975 | 0.0075934 | 0.10214 | 161.6577 | 715.2997 | 11715.5088 | 15136.3162 | 593.8393 | 9912.7359 | 1 | 0.01604 | 257082.495 | 1846438.2367 | 0.10165 | 74.334 | 1.9902 | 124.0811 | 0.056752 | 0.31481 | 0.13351 | 0.13351
R134a | 1.12 | 10 | 150 | 0.779 | 1.3 | 1.5205 | 0.00045438 | 0.0027824 | 0.81097 | 882.0308 | 0.046226 | 4.9848e-06 | 9.661e-06 | 1.2698e-06 | 5.4707e-06 | 5.1325e-05 | 0.062903 | 3037.8661 | 1.2879 | 5006.0331 | 3065.5753 | 0.10121 | 0.0075812 | 0.10214 | 158.0812 | 715.2997 | 11791.1904 | 15136.3162 | 580.7013 | 9976.7717 | 1 | 0.01604 | 257082.495 | 1846438.2367 | 0.097205 | 75.2975 | 1.9902 | 124.0811 | 0.0553 | 0.31031 | 0.13128 | 0.13128
R134a | 1.12 | 10 | 300 | 0.895 | 1.3 | 1.5205 | 0.00022719 | 0.0055647 | 0.81097 | 1764.0617 | 0.022808 | 2.0776e-06 | 4.2572e-06 | 5.2615e-07 | 2.3927e-06 | 5.0286e-05 | 0.056797 | 16039.8305 | 5.1517 | 20024.1322 | 16100.2485 | 0.10652 | 0.0059729 | 0.10214 | 150.2129 | 1430.5993 | 27094.0061 | 30272.6325 | 551.7976 | 22924.8027 | 1 | 0.01604 | 257082.495 | 1846438.2367 | 0.087769 | 397.5682 | 7.9609 | 496.3244 | 0.024979 | 0.19955 | 0.062745 | 0.062745
R134a | 1.12 | 10 | 300 | 0.892 | 1.3 | 1.5205 | 0.00022719 | 0.0055647 | 0.81097 | 1764.0617 | 0.023391 | 2.1438e-06 | 4.3802e-06 | 5.4298e-07 | 2.4627e-06 | 5.034e-05 | 0.060089 | 15932.4811 | 5.1517 | 20024.1322 | 15994.4191 | 0.10356 | 0.0059769 | 0.10214 | 154.5047 | 1430.5993 | 27003.1882 | 30272.6325 | 567.5633 | 22847.9598 | 1 | 0.01604 | 257082.495 | 1846438.2367 | 0.092856 | 394.9074 | 7.9609 | 496.3244 | 0.025698 | 0.20272 | 0.063828 | 0.063828
R134a | 1.12 | 10 | 300 | 0.898 | 1.3 | 1.5205 | 0.00022719 | 0.0055647 | 0.81097 | 1764.0617 | 0.022226 | 2.0119e-06 | 4.1342e-06 | 5.0943e-07 | 2.3228e-06 | 5.0232e-05 | 0.053598 | 16147.5403 | 5.1517 | 20024.1322 | 16206.4269 | 0.10965 | 0.0059689 | 0.10214 | 145.9211 | 1430.5993 | 27184.824 | 30272.6325 | 536.032 | 23001.6456 | 1 | 0.01604 | 257082.495 | 1846438.2367 | 0.082825 | 400.2379 | 7.9609 | 496.3244 | 0.024263 | 0.19635 | 0.061656 | 0.061656
R134a | 1.12 | 10 | 300 | 0.869 | 2.7 | 1.5205 | 0.00047185 | 0.0055647 | 0.81097 | 1764.0617 | 0.027874 | 2.6654e-06 | 5.3267e-06 | 6.758e-07 | 3.0029e-06 | 5.0761e-05 | 0.088408 | 15121.4437 | 5.1517 | 20024.1322 | 15194.6535 | 0.085375 | 0.0060082 | 0.10214 | 187.4085 | 1430.5993 | 26306.9176 | 30272.6325 | 688.4332 | 22258.8308 | 1 | 0.01604 | 257082.495 | 1846438.2367 | 0.13662 | 374.8048 | 7.9609 | 496.3244 | 0.031302 | 0.2262 | 0.071969 | 0.071969
R134a | 1.12 | 10 | 300 | 0.873 | 2.7 | 1.5205 | 0.00047185 | 0.0055647 | 0.81097 | 1764.0617 | 0.027091 | 2.5728e-06 | 5.1617e-06 | 6.5221e-07 | 2.9085e-06 | 5.0687e-05 | 0.083092 | 15260.9719 | 5.1517 | 20024.1322 | 15332.2698 | 0.088064 | 0.0060027 | 0.10214 | 181.6861 | 1430.5993 | 26428.0082 | 30272.6325 | 667.4123 | 22361.288 | 1 | 0.01604 | 257082.495 | 1846438.2367 | 0.1284 | 378.2632 | 7.9609 | 496.3244 | 0.030315 | 0.22221 | 0.070569 | 0.070569
R134a | 1.12 | 10 | 300 | 0.873 | 2.7 | 1.5205 | 0.00047185 | 0.0055647 | 0.81097 | 1764.0617 | 0.027091 | 2.5728e-06 | 5.1617e-06 | 6.5221e-07 | 2.9085e-06 | 5.0687e-05 | 0.083092 | 15260.9719 | 5.1517 | 20024.1322 | 15332.2698 | 0.088064 | 0.0060027 | 0.10214 | 181.6861 | 1430.5993 | 26428.0082 | 30272.6325 | 667.4123 | 22361.288 | 1 | 0.01604 | 257082.495 | 1846438.2367 | 0.1284 | 378.2632 | 7.9609 | 496.3244 | 0.030315 | 0.22221 | 0.070569 | 0.070569
R134a | 1.12 | 10 | 300 | 0.888 | 2.7 | 1.5205 | 0.00047185 | 0.0055647 | 0.81097 | 1764.0617 | 0.024168 | 2.2327e-06 | 4.5444e-06 | 5.6559e-07 | 2.5562e-06 | 5.0413e-05 | 0.064623 | 15789.9093 | 5.1517 | 20024.1322 | 15853.856 | 0.099858 | 0.0059823 | 0.10214 | 160.2271 | 1430.5993 | 26882.0976 | 30272.6325 | 588.5841 | 22745.5026 | 1 | 0.01604 | 257082.495 | 1846438.2367 | 0.099862 | 391.3736 | 7.9609 | 496.3244 | 0.026661 | 0.2069 | 0.065262 | 0.065262
R134a | 0.51 | 10 | 150 | 0.636 | 1.5 | 0.31528 | 0.00052428 | 0.0027824 | 1.781 | 182.8892 | 0.081043 | 4.5181e-06 | 7.5307e-06 | 1.1625e-06 | 4.3533e-06 | 3.0971e-05 | 0.37475 | 4446.8839 | 2.8284 | 10993.6412 | 4528.9019 | 0.13495 | 0.0097089 | 0.10214 | 118.5609 | 325.7168 | 4383.5853 | 6892.4297 | 435.526 | 3709.0428 | 1 | 0.01604 | 117064.3504 | 840788.8399 | 0.12008 | 22.8545 | 0.90627 | 56.5012 | 0.104 | 0.44074 | 0.27024 | 0.27024
R134a | 0.51 | 10 | 150 | 0.642 | 1.5 | 0.31528 | 0.00052428 | 0.0027824 | 1.781 | 182.8892 | 0.079374 | 4.4051e-06 | 7.3917e-06 | 1.1328e-06 | 4.2688e-06 | 3.0893e-05 | 0.3625 | 4531.1831 | 2.8284 | 10993.6412 | 4612.6007 | 0.13721 | 0.0096861 | 0.10214 | 116.6066 | 325.7168 | 4424.9399 | 6892.4297 | 428.347 | 3744.0338 | 1 | 0.01604 | 117064.3504 | 840788.8399 | 0.11615 | 23.2878 | 0.90627 | 56.5012 | 0.10159 | 0.43505 | 0.26581 | 0.26581
R134a | 0.51 | 10 | 150 | 0.66 | 1.5 | 0.31528 | 0.00052428 | 0.0027824 | 1.781 | 182.8892 | 0.074498 | 4.0775e-06 | 6.9796e-06 | 1.047e-06 | 4.0192e-06 | 3.0662e-05 | 0.32696 | 4788.8301 | 2.8284 | 10993.6412 | 4868.2949 | 0.14448 | 0.0096194 | 0.10214 | 110.7437 | 325.7168 | 4549.0036 | 6892.4297 | 406.81 | 3849.0067 | 1 | 0.01604 | 117064.3504 | 840788.8399 | 0.10476 | 24.6119 | 0.90627 | 56.5012 | 0.094601 | 0.41815 | 0.25285 | 0.25285
R134a | 0.51 | 10 | 300 | 0.562 | 1.5 | 0.31528 | 0.00026214 | 0.0055647 | 1.781 | 365.7784 | 0.10375 | 6.0943e-06 | 8.6575e-06 | 1.5791e-06 | 5.1266e-06 | 3.2895e-05 | 2.1704 | 13889.1025 | 11.3135 | 43974.5649 | 14238.5166 | 0.056076 | 0.0084206 | 0.10214 | 285.3279 | 651.4336 | 7747.091 | 13784.8594 | 1048.1339 | 6554.975 | 1 | 0.01604 | 117064.3504 | 840788.8399 | 0.69545 | 71.3823 | 3.6251 | 226.0048 | 0.13731 | 0.51432 | 0.25471 | 0.25471
R134a | 0.51 | 10 | 300 | 0.536 | 1.5 | 0.31528 | 0.00026214 | 0.0055647 | 1.781 | 365.7784 | 0.11284 | 6.7427e-06 | 9.2603e-06 | 1.7521e-06 | 5.5156e-06 | 3.3314e-05 | 2.4358 | 12633.7166 | 11.3135 | 43974.5649 | 12986.9909 | 0.052934 | 0.0085209 | 0.10214 | 302.2652 | 651.4336 | 7388.6847 | 13784.8594 | 1110.3519 | 6251.7199 | 1 | 0.01604 | 117064.3504 | 840788.8399 | 0.78046 | 64.9303 | 3.6251 | 226.0048 | 0.15093 | 0.54205 | 0.27326 | 0.27326
R134a | 0.51 | 10 | 300 | 0.576 | 1.5 | 0.31528 | 0.00026214 | 0.0055647 | 1.781 | 365.7784 | 0.099118 | 5.7675e-06 | 8.3405e-06 | 1.4922e-06 | 4.9242e-06 | 3.2676e-05 | 2.0339 | 14589.7052 | 11.3135 | 43974.5649 | 14936.2572 | 0.057927 | 0.0083689 | 0.10214 | 276.2079 | 651.4336 | 7940.079 | 13784.8594 | 1014.6319 | 6718.2662 | 1 | 0.01604 | 117064.3504 | 840788.8399 | 0.6517 | 74.983 | 3.6251 | 226.0048 | 0.13044 | 0.49985 | 0.24527 | 0.24527
R134a | 0.51 | 10 | 300 | 0.504 | 2.9 | 0.31528 | 0.0005068 | 0.0055647 | 1.781 | 365.7784 | 0.12504 | 7.6243e-06 | 1.0031e-05 | 1.9891e-06 | 6.021e-06 | 3.3854e-05 | 2.7833 | 11170.2431 | 11.3135 | 43974.5649 | 11525.6711 | 0.049519 | 0.008653 | 0.10214 | 323.1111 | 651.4336 | 6947.5692 | 13784.8594 | 1186.9279 | 5878.4829 | 1 | 0.01604 | 117064.3504 | 840788.8399 | 0.89182 | 57.4088 | 3.6251 | 226.0048 | 0.16939 | 0.57795 | 0.29816 | 0.29816
R134a | 0.51 | 10 | 300 | 0.504 | 2.9 | 0.31528 | 0.0005068 | 0.0055647 | 1.781 | 365.7784 | 0.12504 | 7.6243e-06 | 1.0031e-05 | 1.9891e-06 | 6.021e-06 | 3.3854e-05 | 2.7833 | 11170.2431 | 11.3135 | 43974.5649 | 11525.6711 | 0.049519 | 0.008653 | 0.10214 | 323.1111 | 651.4336 | 6947.5692 | 13784.8594 | 1186.9279 | 5878.4829 | 1 | 0.01604 | 117064.3504 | 840788.8399 | 0.89182 | 57.4088 | 3.6251 | 226.0048 | 0.16939 | 0.57795 | 0.29816 | 0.29816
R134a | 3.1 | 15 | 300 | 0.913 | 1.2 | 12.2819 | 0.00021437 | 0.005687 | 0.28534 | 14770.3951 | 0.021079 | 5.2514e-06 | 1.0055e-05 | 1.4092e-06 | 5.734e-06 | 0.00010835 | 0.014489 | 4370.4794 | 1.9142 | 5243.0926 | 4386.4072 | 0.043636 | 0.0048698 | 0.12031 | 366.6731 | 4214.6329 | 75199.9845 | 82365.81 | 1313.2611 | 64171.84 | 1 | 0.019108 | 741104.4375 | 5408271.4042 | 0.18142 | 1045.6276 | 23.9685 | 1254.3983 | 0.022431 | 0.18863 | 0.039429 | 0.039429
R134a | 3.1 | 15 | 300 | 0.926 | 1.2 | 12.2819 | 0.00021437 | 0.005687 | 0.28534 | 14770.3951 | 0.01831 | 4.4076e-06 | 8.5388e-06 | 1.182e-06 | 4.8619e-06 | 0.00010788 | 0.010482 | 4495.826 | 1.9142 | 5243.0926 | 4509.5644 | 0.051301 | 0.0048561 | 0.12031 | 311.8828 | 4214.6329 | 76270.74 | 82365.81 | 1117.0266 | 65085.5683 | 1 | 0.019108 | 741104.4375 | 5408271.4042 | 0.13125 | 1075.6165 | 23.9685 | 1254.3983 | 0.019145 | 0.17275 | 0.035904 | 0.035904
R134a | 3.1 | 15 | 300 | 0.935 | 1.2 | 12.2819 | 0.00021437 | 0.005687 | 0.28534 | 14770.3951 | 0.016379 | 3.8364e-06 | 7.4923e-06 | 1.0284e-06 | 4.2615e-06 | 0.00010756 | 0.0080877 | 4583.6426 | 1.9142 | 5243.0926 | 4595.8259 | 0.058405 | 0.0048467 | 0.12031 | 273.9511 | 4214.6329 | 77012.0323 | 82365.81 | 981.1721 | 65718.1494 | 1 | 0.019108 | 741104.4375 | 5408271.4042 | 0.10127 | 1096.6264 | 23.9685 | 1254.3983 | 0.016889 | 0.16112 | 0.033358 | 0.033358
R134a | 3.1 | 10 | 300 | 0.94 | 1.2 | 11.6487 | 0.00020971 | 0.0055647 | 0.293 | 13514.5351 | 0.014016 | 3.1367e-06 | 6.7039e-06 | 7.9285e-07 | 3.7493e-06 | 0.00010242 | 0.0067005 | 6392.4265 | 1.8613 | 7234.5252 | 6405.5205 | 0.067345 | 0.004825 | 0.10214 | 237.5817 | 3959.6946 | 78762.9027 | 83790.3221 | 872.7411 | 66642.9321 | 1 | 0.01604 | 711567.6201 | 5110677.2624 | 0.079325 | 1213.8499 | 22.0347 | 1373.7549 | 0.014444 | 0.14719 | 0.030202 | 0.030202
R134a | 3.1 | 10 | 300 | 0.942 | 1.2 | 11.6487 | 0.00020971 | 0.0055647 | 0.293 | 13514.5351 | 0.013618 | 3.026e-06 | 6.4793e-06 | 7.6481e-07 | 3.6229e-06 | 0.00010235 | 0.0062613 | 6419.6572 | 1.8613 | 7234.5252 | 6432.3414 | 0.069668 | 0.0048229 | 0.10214 | 229.6623 | 3959.6946 | 78930.4834 | 83790.3221 | 843.6497 | 66784.7256 | 1 | 0.01604 | 711567.6201 | 5110677.2624 | 0.074125 | 1219.0207 | 22.0347 | 1373.7549 | 0.013983 | 0.14456 | 0.029637 | 0.029637
R134a | 3.1 | 5 | 300 | 0.956 | 1.2 | 11.0787 | 0.00020541 | 0.0054714 | 0.30044 | 12376.4656 | 0.009863 | 2.0088e-06 | 4.7786e-06 | 4.7788e-07 | 2.6288e-06 | 9.6717e-05 | 0.0035076 | 9216.5513 | 1.8118 | 10084.4603 | 9227.916 | 0.097794 | 0.0047923 | 0.086138 | 163.6084 | 3718.3734 | 81486.4503 | 85236.8727 | 617.4691 | 68473.6138 | 1 | 0.013404 | 679605.4823 | 4786634.0339 | 0.039387 | 1387.2048 | 20.3446 | 1517.8358 | 0.009916 | 0.11892 | 0.024071 | 0.024071
R134a | 3.1 | 5 | 300 | 0.954 | 1.2 | 11.0787 | 0.00020541 | 0.0054714 | 0.30044 | 12376.4656 | 0.010237 | 2.1043e-06 | 4.9964e-06 | 5.0064e-07 | 2.7491e-06 | 9.6787e-05 | 0.0038337 | 9178.0287 | 1.8118 | 10084.4603 | 9189.8857 | 0.093543 | 0.0047943 | 0.086138 | 171.0452 | 3718.3734 | 81315.9765 | 85236.8727 | 645.5359 | 68330.3636 | 1 | 0.013404 | 679605.4823 | 4786634.0339 | 0.043049 | 1381.4066 | 20.3446 | 1517.8358 | 0.01034 | 0.12172 | 0.024658 | 0.024658
R134a | 3.1 | 5 | 300 | 0.916 | 1.2 | 11.0787 | 0.00020541 | 0.0054714 | 0.30044 | 12376.4656 | 0.017121 | 3.9947e-06 | 9.1472e-06 | 9.5172e-07 | 5.0513e-06 | 9.8132e-05 | 0.012784 | 8461.4269 | 1.8118 | 10084.4603 | 8482.2311 | 0.051226 | 0.0048334 | 0.086138 | 312.3434 | 3718.3734 | 78076.9754 | 85236.8727 | 1178.8047 | 65608.609 | 1 | 0.013404 | 679605.4823 | 4786634.0339 | 0.14355 | 1273.5492 | 20.3446 | 1517.8358 | 0.018441 | 0.16786 | 0.034563 | 0.034563
R134a | 3.1 | 5 | 300 | 0.953 | 1.2 | 11.0787 | 0.00020541 | 0.0054714 | 0.30044 | 12376.4656 | 0.010424 | 2.1522e-06 | 5.1054e-06 | 5.1205e-07 | 2.8093e-06 | 9.6821e-05 | 0.0040022 | 9158.7976 | 1.8118 | 10084.4603 | 9170.9001 | 0.091552 | 0.0047953 | 0.086138 | 174.7635 | 3718.3734 | 81230.7396 | 85236.8727 | 659.5693 | 68258.7384 | 1 | 0.013404 | 679605.4823 | 4786634.0339 | 0.044941 | 1378.5121 | 20.3446 | 1517.8358 | 0.010552 | 0.1231 | 0.024949 | 0.024949
R134a | 0.51 | 15 | 300 | 0.628 | 1.4 | 0.33242 | 0.00025009 | 0.005687 | 1.7344 | 399.769 | 0.090922 | 5.2324e-06 | 7.5054e-06 | 1.431e-06 | 4.4743e-06 | 3.3221e-05 | 1.6102 | 12568.9307 | 11.6356 | 31869.7784 | 12855.0575 | 0.062031 | 0.0082252 | 0.12031 | 257.9355 | 693.3751 | 8509.7166 | 13550.5042 | 923.8112 | 7261.7592 | 1 | 0.019108 | 121923.6333 | 889747.8762 | 0.54568 | 81.3885 | 3.9432 | 206.3688 | 0.11615 | 0.47031 | 0.22486 | 0.22486
R134a | 0.51 | 15 | 300 | 0.631 | 1.4 | 0.33242 | 0.00025009 | 0.005687 | 1.7344 | 399.769 | 0.089991 | 5.1675e-06 | 7.4377e-06 | 1.4128e-06 | 4.4313e-06 | 3.3179e-05 | 1.5843 | 12689.3028 | 11.6356 | 31869.7784 | 12974.4575 | 0.062535 | 0.0082154 | 0.12031 | 255.8554 | 693.3751 | 8550.3682 | 13550.5042 | 916.3611 | 7296.4491 | 1 | 0.019108 | 121923.6333 | 889747.8762 | 0.53691 | 82.168 | 3.9432 | 206.3688 | 0.11481 | 0.4673 | 0.22302 | 0.22302
R134a | 0.51 | 10 | 300 | 0.446 | 1.4 | 0.31528 | 0.00024466 | 0.0055647 | 1.781 | 365.7784 | 0.15064 | 9.5127e-06 | 1.1533e-05 | 2.5029e-06 | 7.0315e-06 | 3.4908e-05 | 3.4723 | 8747.2445 | 11.3135 | 43974.5649 | 9099.2713 | 0.044334 | 0.0089216 | 0.10214 | 360.8942 | 651.4336 | 6148.0473 | 13784.8594 | 1325.7219 | 5201.9909 | 1 | 0.01604 | 117064.3504 | 840788.8399 | 1.1126 | 44.956 | 3.6251 | 226.0048 | 0.20889 | 0.64931 | 0.35069 | 0.35069
R134a | 0.51 | 10 | 300 | 0.451 | 1.4 | 0.31528 | 0.00024466 | 0.0055647 | 1.781 | 365.7784 | 0.14822 | 9.3327e-06 | 1.1397e-05 | 2.4536e-06 | 6.9387e-06 | 3.4813e-05 | 3.4099 | 8944.4705 | 11.3135 | 43974.5649 | 9297.1613 | 0.044738 | 0.0088968 | 0.10214 | 357.6371 | 651.4336 | 6216.9716 | 13784.8594 | 1313.7569 | 5260.3091 | 1 | 0.01604 | 117064.3504 | 840788.8399 | 1.0926 | 45.9696 | 3.6251 | 226.0048 | 0.20512 | 0.64278 | 0.34571 | 0.34571
R134a | 0.51 | 5 | 300 | 0.405 | 1.4 | 0.29985 | 0.00023964 | 0.0054714 | 1.8262 | 334.9759 | 0.15749 | 9.9547e-06 | 1.2076e-05 | 2.4742e-06 | 7.2908e-06 | 3.4422e-05 | 3.8988 | 10054.3552 | 11.0127 | 61297.6998 | 10454.22 | 0.043958 | 0.0091003 | 0.086138 | 363.9808 | 611.7324 | 5679.2503 | 14022.8403 | 1373.6877 | 4772.3124 | 1 | 0.013404 | 111806.0632 | 787478.5024 | 1.1849 | 40.9584 | 3.347 | 249.7085 | 0.22387 | 0.67186 | 0.37382 | 0.37382
R134a | 0.51 | 5 | 300 | 0.403 | 1.4 | 0.29985 | 0.00023964 | 0.0054714 | 1.8262 | 334.9759 | 0.15854 | 1.0033e-05 | 1.2131e-05 | 2.4946e-06 | 7.3286e-06 | 3.4464e-05 | 3.925 | 9955.2981 | 11.0127 | 61297.6998 | 10354.5583 | 0.043811 | 0.0091115 | 0.086138 | 365.2042 | 611.7324 | 5651.2047 | 14022.8403 | 1378.3051 | 4748.7454 | 1 | 0.013404 | 111806.0632 | 787478.5024 | 1.1929 | 40.5549 | 3.347 | 249.7085 | 0.22555 | 0.67466 | 0.37608 | 0.37608
R134a | 6 | 8.9306 | 250 | 0.64103 | 1.08 | 43.1614 | 0.00022546 | 0.0046186 | 0.15221 | 41400.6757 | 0.078143 | 5.0769e-05 | 8.1933e-05 | 1.2887e-05 | 4.7477e-05 | 0.00018183 | 0.085552 | 1144.1319 | 0.66392 | 2784.3154 | 1164.0046 | 0.011455 | 0.0047304 | 0.098539 | 2262.1263 | 6301.7267 | 86954.7907 | 135648.3993 | 8356.747 | 73455.929 | 1 | 0.015442 | 1364421.5727 | 9762424.369 | 3.7505 | 774.5141 | 29.1052 | 1884.8277 | 0.10023 | 0.43144 | 0.10829 | 0.10829
R134a | 6 | 28.615 | 360 | 0.68806 | 1.75 | 54.0383 | 0.0002787 | 0.0074376 | 0.13603 | 85220.681 | 0.092303 | 6.3861e-05 | 8.1125e-05 | 2.0334e-05 | 5.0782e-05 | 0.00020819 | 0.15057 | 802.8342 | 1.5474 | 1695.7949 | 824.9744 | 0.010187 | 0.004396 | 0.1823 | 3616.3079 | 11592.9584 | 125460.8738 | 182340.0304 | 12192.7437 | 110568.6681 | 1 | 0.030208 | 1558696.2877 | 11648031.4883 | 8.3901 | 1351.3383 | 86.2238 | 2854.3782 | 0.11234 | 0.46411 | 0.11995 | 0.11995
R134a | 0.96 | 31 | 101 | 0.76 | 4.8 | 1.4272 | 0.002761 | 0.002128 | 0.83707 | 640.4949 | 0.071865 | 7.5611e-06 | 1.1983e-05 | 2.4562e-06 | 7.2276e-06 | 5.2189e-05 | 0.044541 | 418.7649 | 0.77329 | 725.0085 | 427.4471 | 0.12435 | 0.008915 | 0.19525 | 128.673 | 536.1377 | 6166.2016 | 8113.4231 | 429.8336 | 5473.5175 | 1 | 0.032659 | 251948.8768 | 1884373.9411 | 0.065715 | 20.1775 | 1.1409 | 34.9334 | 0.084033 | 0.39506 | 0.21313 | 0.21313
R134a | 0.96 | 31 | 102 | 0.76 | 3.3 | 1.4272 | 0.0018796 | 0.002149 | 0.83707 | 646.8365 | 0.071865 | 7.5611e-06 | 1.1956e-05 | 2.4562e-06 | 7.214e-06 | 5.2232e-05 | 0.045428 | 427.0983 | 0.78868 | 739.4361 | 435.9533 | 0.12313 | 0.0088931 | 0.19525 | 129.947 | 541.446 | 6227.2531 | 8193.754 | 434.0893 | 5527.7107 | 1 | 0.032659 | 251948.8768 | 1884373.9411 | 0.067022 | 20.5791 | 1.1636 | 35.6286 | 0.084033 | 0.39506 | 0.21235 | 0.21235
R134a | 0.96 | 31 | 201 | 0.73 | 4.9 | 1.4272 | 0.0014163 | 0.0042349 | 0.83707 | 1274.6483 | 0.081552 | 8.8203e-06 | 1.2058e-05 | 2.873e-06 | 7.4729e-06 | 5.5035e-05 | 0.22326 | 1530.1646 | 3.0626 | 2871.3917 | 1567.3542 | 0.05554 | 0.0075819 | 0.19525 | 288.0811 | 1066.9671 | 11786.9562 | 16146.5153 | 962.3377 | 10462.8612 | 1 | 0.032659 | 251948.8768 | 1884373.9411 | 0.3294 | 73.7286 | 4.5185 | 138.3536 | 0.096879 | 0.42755 | 0.18091 | 0.18091
R134a | 0.96 | 31 | 200 | 0.77 | 6.8 | 1.4272 | 0.0019753 | 0.0042138 | 0.83707 | 1268.3068 | 0.068737 | 7.1611e-06 | 1.0128e-05 | 2.3243e-06 | 6.2313e-06 | 5.4378e-05 | 0.1604 | 1685.5505 | 3.0322 | 2842.8917 | 1718.5965 | 0.065525 | 0.0074908 | 0.19525 | 244.1815 | 1061.6588 | 12370.962 | 16066.1844 | 815.6907 | 10981.2623 | 1 | 0.032659 | 251948.8768 | 1884373.9411 | 0.23665 | 81.2157 | 4.4736 | 136.9804 | 0.079929 | 0.38422 | 0.15965 | 0.15965
R134a | 0.96 | 31 | 198 | 0.66 | 10.7 | 1.4272 | 0.0031396 | 0.0041716 | 0.83707 | 1255.6237 | 0.1063 | 1.2154e-05 | 1.5679e-05 | 3.9876e-06 | 9.8452e-06 | 5.6181e-05 | 0.34355 | 1213.7202 | 2.9719 | 2786.3181 | 1254.9033 | 0.044773 | 0.0078047 | 0.19525 | 357.3543 | 1051.0422 | 10497.6449 | 15905.5225 | 1193.7457 | 9318.3855 | 1 | 0.032659 | 251948.8768 | 1884373.9411 | 0.50686 | 58.4813 | 4.3846 | 134.2545 | 0.13054 | 0.50458 | 0.22298 | 0.22298
R134a | 0.96 | 31 | 302 | 0.86 | 7.1 | 1.4272 | 0.0013658 | 0.0063628 | 0.83707 | 1915.1433 | 0.042296 | 3.9427e-06 | 5.74e-06 | 1.2709e-06 | 3.5072e-06 | 5.383e-05 | 0.13551 | 4794.1444 | 6.9137 | 6482.0773 | 4845.2559 | 0.07129 | 0.0062933 | 0.19525 | 224.4347 | 1603.1047 | 20863.547 | 24259.9384 | 749.7262 | 18519.8276 | 1 | 0.032659 | 251948.8768 | 1884373.9411 | 0.19993 | 230.9985 | 10.2003 | 312.329 | 0.046287 | 0.28365 | 0.099016 | 0.099016
R134a | 0.96 | 31 | 301 | 0.68 | 9.1 | 1.4272 | 0.0017564 | 0.0063417 | 0.83707 | 1908.8017 | 0.098881 | 1.1139e-05 | 1.3912e-05 | 3.6465e-06 | 8.7884e-06 | 5.6821e-05 | 0.70329 | 2977.4957 | 6.868 | 6439.2207 | 3069.7197 | 0.031293 | 0.0069765 | 0.19525 | 511.2949 | 1597.7965 | 16442.1331 | 24179.6075 | 1707.9855 | 14595.0959 | 1 | 0.032659 | 251948.8768 | 1884373.9411 | 1.0376 | 143.4661 | 10.1328 | 310.264 | 0.12033 | 0.48226 | 0.18011 | 0.18011
R134a | 0.96 | 31 | 404 | 0.77 | 8.5 | 1.4272 | 0.0012223 | 0.0085118 | 0.83707 | 2561.9797 | 0.068737 | 7.1611e-06 | 9.45e-06 | 2.3243e-06 | 5.8916e-06 | 5.5726e-05 | 0.65451 | 6877.7202 | 12.3726 | 11600.1352 | 7012.561 | 0.032438 | 0.0060703 | 0.19525 | 493.2467 | 2144.5507 | 24989.3431 | 32453.6924 | 1647.6953 | 22182.1499 | 1 | 0.032659 | 251948.8768 | 1884373.9411 | 0.96564 | 331.3924 | 18.2541 | 558.9348 | 0.079929 | 0.38422 | 0.12478 | 0.12478
R134a | 0.96 | 31 | 402 | 0.8 | 9.8 | 1.4272 | 0.0014163 | 0.0084697 | 0.83707 | 2549.2967 | 0.059614 | 6.0153e-06 | 8.1487e-06 | 1.9476e-06 | 5.0515e-06 | 5.5215e-05 | 0.49002 | 7350.7627 | 12.2504 | 11485.5667 | 7471.2852 | 0.037489 | 0.00603 | 0.19525 | 426.7868 | 2133.9341 | 25834.4244 | 32293.0306 | 1425.6856 | 22932.2985 | 1 | 0.032659 | 251948.8768 | 1884373.9411 | 0.72295 | 354.1853 | 18.0738 | 553.4145 | 0.068099 | 0.35151 | 0.11265 | 0.11265
R134a | 0.96 | 31 | 403 | 0.65 | 11.7 | 1.4272 | 0.0016867 | 0.0084908 | 0.83707 | 2555.6382 | 0.11013 | 1.2683e-05 | 1.5019e-05 | 4.1656e-06 | 9.603e-06 | 5.789e-05 | 1.5082 | 4876.8245 | 12.3114 | 11542.7799 | 5049.8546 | 0.021369 | 0.0062826 | 0.19525 | 748.7348 | 2139.2424 | 21042.685 | 32373.3615 | 2501.1561 | 18678.842 | 1 | 0.032659 | 251948.8768 | 1884373.9411 | 2.2251 | 234.9823 | 18.1638 | 556.1712 | 0.13584 | 0.51587 | 0.17947 | 0.17947
R134a | 0.96 | 31 | 508 | 0.75 | 11.5 | 1.4272 | 0.0013152 | 0.010703 | 0.83707 | 3221.4993 | 0.075042 | 7.9707e-06 | 1.0185e-05 | 2.5916e-06 | 6.3932e-06 | 5.636e-05 | 1.2227 | 10316.925 | 19.5626 | 18341.2 | 10542.7716 | 0.023733 | 0.005829 | 0.19525 | 674.1533 | 2696.6133 | 30606.0812 | 40808.1083 | 2252.0157 | 27167.9282 | 1 | 0.032659 | 251948.8768 | 1884373.9411 | 1.8039 | 497.1053 | 28.8619 | 883.7427 | 0.088223 | 0.40588 | 0.12155 | 0.12155
R134a | 0.96 | 31 | 505 | 0.74 | 11.3 | 1.4272 | 0.0013 | 0.01064 | 0.83707 | 3202.4747 | 0.07827 | 8.3904e-06 | 1.0629e-05 | 2.7304e-06 | 6.6853e-06 | 5.653e-05 | 1.3069 | 9925.3657 | 19.3322 | 18125.2113 | 10154.4524 | 0.022956 | 0.0058516 | 0.19525 | 696.979 | 2680.6884 | 30019.6655 | 40567.1155 | 2328.2651 | 26647.3879 | 1 | 0.032659 | 251948.8768 | 1884373.9411 | 1.9281 | 478.2386 | 28.522 | 873.3356 | 0.092504 | 0.41671 | 0.12576 | 0.12576
R134a | 0.96 | 31 | 500 | 0.64 | 14.2 | 1.4272 | 0.0016499 | 0.010534 | 0.83707 | 3170.767 | 0.11405 | 1.3226e-05 | 1.5281e-05 | 4.3491e-06 | 9.8256e-06 | 5.839e-05 | 2.4561 | 7277.8027 | 18.9513 | 17768.073 | 7547.6522 | 0.016745 | 0.006036 | 0.19525 | 955.4929 | 2654.1469 | 25705.895 | 40165.4609 | 3191.8333 | 22818.2074 | 1 | 0.032659 | 251948.8768 | 1884373.9411 | 3.6236 | 350.6698 | 27.96 | 856.1274 | 0.14129 | 0.52726 | 0.16931 | 0.16931
R134a | 0.96 | 31 | 505 | 0.74 | 8.6 | 1.4272 | 0.00098937 | 0.01064 | 0.83707 | 3202.4747 | 0.07827 | 8.3904e-06 | 1.0629e-05 | 2.7304e-06 | 6.6853e-06 | 5.653e-05 | 1.3069 | 9925.3657 | 19.3322 | 18125.2113 | 10154.4524 | 0.022956 | 0.0058516 | 0.19525 | 696.979 | 2680.6884 | 30019.6655 | 40567.1155 | 2328.2651 | 26647.3879 | 1 | 0.032659 | 251948.8768 | 1884373.9411 | 1.9281 | 478.2386 | 28.522 | 873.3356 | 0.092504 | 0.41671 | 0.12576 | 0.12576
R134a | 0.96 | 31 | 606 | 0.75 | 13.7 | 1.4272 | 0.0013134 | 0.012768 | 0.83707 | 3842.9696 | 0.075042 | 7.9707e-06 | 1.009e-05 | 2.5916e-06 | 6.3455e-06 | 5.6545e-05 | 1.7399 | 14681.4212 | 27.8384 | 26100.3043 | 15002.8104 | 0.019895 | 0.005627 | 0.19525 | 804.2065 | 3216.8261 | 36510.4039 | 48680.5386 | 2686.4597 | 32408.9852 | 1 | 0.032659 | 251948.8768 | 1884373.9411 | 2.567 | 707.4018 | 41.0717 | 1257.6033 | 0.088223 | 0.40588 | 0.11327 | 0.11327
R134a | 0.96 | 31 | 696 | 0.73 | 14.1 | 1.4272 | 0.001177 | 0.014664 | 0.83707 | 4413.7077 | 0.081552 | 8.8203e-06 | 1.0894e-05 | 2.873e-06 | 6.8894e-06 | 5.7032e-05 | 2.677 | 18346.9772 | 36.7212 | 34428.5555 | 18792.8877 | 0.01604 | 0.0055029 | 0.19525 | 997.5346 | 3694.5725 | 40814.5347 | 55910.3216 | 3332.274 | 36229.6088 | 1 | 0.032659 | 251948.8768 | 1884373.9411 | 3.9495 | 884.0211 | 54.1771 | 1658.8873 | 0.096879 | 0.42755 | 0.11411 | 0.11411
R134a | 1.1 | 21.572 | 300 | 0.52065 | 10.24 | 1.6657 | 0.001887 | 0.0058972 | 0.77482 | 2094.3419 | 0.14472 | 1.9879e-05 | 2.3276e-05 | 5.9545e-06 | 1.4639e-05 | 6.2932e-05 | 1.2885 | 2659.9 | 5.6077 | 9812.2602 | 2778.275 | 0.020569 | 0.0071536 | 0.14781 | 777.8551 | 1622.738 | 14873.216 | 28566.482 | 2701.6463 | 12868.3065 | 1 | 0.023906 | 275171.0281 | 2038583.7219 | 2.1988 | 108.5129 | 9.5696 | 400.2994 | 0.19121 | 0.62246 | 0.24138 | 0.24138
R134a | 1.1 | 21.572 | 300 | 0.593 | 5.58 | 1.6657 | 0.0010282 | 0.0058972 | 0.77482 | 2094.3419 | 0.11442 | 1.5024e-05 | 1.9078e-05 | 4.4574e-06 | 1.1784e-05 | 6.1104e-05 | 0.92892 | 3450.4715 | 5.6077 | 9812.2602 | 3564.6293 | 0.024226 | 0.0069247 | 0.14781 | 660.4544 | 1622.738 | 16939.9238 | 28566.482 | 2293.8901 | 14656.4221 | 1 | 0.023906 | 275171.0281 | 2038583.7219 | 1.5852 | 140.7649 | 9.5696 | 400.2994 | 0.14679 | 0.53744 | 0.19849 | 0.19849
R134a | 1.1 | 21.572 | 300 | 0.826 | 3.54 | 1.6657 | 0.00065233 | 0.0058972 | 0.77482 | 2094.3419 | 0.044474 | 4.7452e-06 | 7.5956e-06 | 1.3797e-06 | 4.4906e-06 | 5.6177e-05 | 0.16978 | 6694.6697 | 5.6077 | 9812.2602 | 6762.267 | 0.056666 | 0.0061403 | 0.14781 | 282.3564 | 1622.738 | 23595.9141 | 28566.482 | 980.6803 | 20415.1849 | 1 | 0.023906 | 275171.0281 | 2038583.7219 | 0.28973 | 273.1147 | 9.5696 | 400.2994 | 0.050702 | 0.29774 | 0.098944 | 0.098944
R134a | 0.64 | 30 | 185 | 0.49707 | 2.0009 | 0.62599 | 0.00062484 | 0.0038652 | 1.2639 | 511.5427 | 0.17947 | 1.5052e-05 | 1.7019e-05 | 4.9977e-06 | 1.1028e-05 | 4.4013e-05 | 0.97786 | 955.9765 | 3.8659 | 3869.1807 | 1018.1036 | 0.049205 | 0.0094217 | 0.18974 | 325.169 | 646.5442 | 4942.9186 | 9944.1885 | 1090.3966 | 4374.1353 | 1 | 0.03161 | 167272.6549 | 1250791.7176 | 0.63211 | 19.5336 | 2.499 | 79.0594 | 0.23615 | 0.70136 | 0.4111 | 0.4111
R134a | 0.64 | 30 | 185 | 0.52997 | 2.505 | 0.62599 | 0.00078226 | 0.0038652 | 1.2639 | 511.5427 | 0.16151 | 1.3308e-05 | 1.5533e-05 | 4.3934e-06 | 9.9796e-06 | 4.3511e-05 | 0.8541 | 1086.7263 | 3.8659 | 3869.1807 | 1148.5121 | 0.05265 | 0.009272 | 0.18974 | 303.8957 | 646.5442 | 5270.1131 | 9944.1885 | 1019.0604 | 4663.6794 | 1 | 0.03161 | 167272.6549 | 1250791.7176 | 0.55211 | 22.2052 | 2.499 | 79.0594 | 0.20975 | 0.65665 | 0.37575 | 0.37575
R134a | 0.64 | 30 | 185 | 0.50163 | 2.7614 | 0.62599 | 0.00086233 | 0.0038652 | 1.2639 | 511.5427 | 0.17687 | 1.4798e-05 | 1.6807e-05 | 4.9093e-06 | 1.0877e-05 | 4.3942e-05 | 0.96019 | 973.6155 | 3.8659 | 3869.1807 | 1035.7264 | 0.049656 | 0.0094002 | 0.18974 | 322.2177 | 646.5442 | 4988.3116 | 9944.1885 | 1080.4998 | 4414.305 | 1 | 0.03161 | 167272.6549 | 1250791.7176 | 0.62069 | 19.894 | 2.499 | 79.0594 | 0.2323 | 0.69499 | 0.40597 | 0.40597
R134a | 0.64 | 30 | 335 | 0.55713 | 3.4897 | 0.62599 | 0.00060182 | 0.0069992 | 1.2639 | 926.3071 | 0.14797 | 1.2004e-05 | 1.333e-05 | 3.9461e-06 | 8.6496e-06 | 4.4263e-05 | 2.4863 | 3938.0088 | 12.6765 | 12687.1819 | 4138.3948 | 0.030858 | 0.0078936 | 0.18974 | 518.4998 | 1170.7692 | 10032.2462 | 18007.0441 | 1738.6969 | 8877.8323 | 1 | 0.03161 | 167272.6549 | 1250791.7176 | 1.6072 | 80.4658 | 8.1944 | 259.2387 | 0.19006 | 0.62166 | 0.27943 | 0.27943
R134a | 0.64 | 30 | 335 | 0.5385 | 3.7568 | 0.62599 | 0.00064787 | 0.0069992 | 1.2639 | 926.3071 | 0.15714 | 1.2886e-05 | 1.4043e-05 | 4.2482e-06 | 9.1583e-06 | 4.456e-05 | 2.6999 | 3679.0829 | 12.6765 | 12687.1819 | 3881.1112 | 0.029613 | 0.007961 | 0.18974 | 540.3078 | 1170.7692 | 9696.8266 | 18007.0441 | 1811.8264 | 8581.0095 | 1 | 0.03161 | 167272.6549 | 1250791.7176 | 1.7452 | 75.1751 | 8.1944 | 259.2387 | 0.20337 | 0.64548 | 0.29386 | 0.29386
R134a | 0.64 | 30 | 335 | 0.48083 | 4.0026 | 0.62599 | 0.00069026 | 0.0069992 | 1.2639 | 926.3071 | 0.18904 | 1.5988e-05 | 1.6416e-05 | 5.3248e-06 | 1.0887e-05 | 4.552e-05 | 3.4168 | 2933.2693 | 12.6765 | 12687.1819 | 3136.9089 | 0.026323 | 0.0081897 | 0.18974 | 607.8259 | 1170.7692 | 8658.3634 | 18007.0441 | 2038.2363 | 7662.0426 | 1 | 0.03161 | 167272.6549 | 1250791.7176 | 2.2087 | 59.9358 | 8.1944 | 259.2387 | 0.25037 | 0.72452 | 0.34416 | 0.34416
R134a | 0.64 | 30 | 335 | 0.5173 | 4.261 | 0.62599 | 0.00073482 | 0.0069992 | 1.2639 | 926.3071 | 0.16821 | 1.3956e-05 | 1.4884e-05 | 4.6173e-06 | 9.7648e-06 | 4.4905e-05 | 2.9536 | 3395.0854 | 12.6765 | 12687.1819 | 3598.3164 | 0.028312 | 0.0080414 | 0.18974 | 565.1299 | 1170.7692 | 9315.0501 | 18007.0441 | 1895.0628 | 8243.1642 | 1 | 0.03161 | 167272.6549 | 1250791.7176 | 1.9093 | 69.3722 | 8.1944 | 259.2387 | 0.21956 | 0.67354 | 0.31129 | 0.31129
R134a | 0.64 | 30 | 335 | 0.50739 | 4.5345 | 0.62599 | 0.00078198 | 0.0069992 | 1.2639 | 926.3071 | 0.17363 | 1.4483e-05 | 1.5289e-05 | 4.7999e-06 | 1.0059e-05 | 4.507e-05 | 3.0761 | 3266.2907 | 12.6765 | 12687.1819 | 3469.8404 | 0.027743 | 0.0080804 | 0.18974 | 576.7286 | 1170.7692 | 9136.6557 | 18007.0441 | 1933.9571 | 8085.2977 | 1 | 0.03161 | 167272.6549 | 1250791.7176 | 1.9885 | 66.7405 | 8.1944 | 259.2387 | 0.22753 | 0.68702 | 0.31983 | 0.31983
R134a | 0.64 | 30 | 535 | 0.56527 | 5.0064 | 0.62599 | 0.00054062 | 0.011178 | 1.2639 | 1479.3263 | 0.14411 | 1.1635e-05 | 1.2553e-05 | 3.8201e-06 | 8.1968e-06 | 4.47e-05 | 6.1103 | 10339.3038 | 32.331 | 32358.1078 | 10848.1109 | 0.019684 | 0.0069964 | 0.18974 | 812.8348 | 1869.7359 | 16255.6931 | 28757.5182 | 2725.6972 | 14385.1451 | 1 | 0.03161 | 167272.6549 | 1250791.7176 | 3.9498 | 211.2642 | 20.8995 | 661.1771 | 0.18449 | 0.61147 | 0.22935 | 0.22935
R134a | 0.64 | 30 | 535 | 0.51236 | 5.4872 | 0.62599 | 0.00059253 | 0.011178 | 1.2639 | 1479.3263 | 0.1709 | 1.4217e-05 | 1.4513e-05 | 4.7076e-06 | 9.623e-06 | 4.5586e-05 | 7.6882 | 8494.2913 | 32.331 | 32358.1078 | 9013.0784 | 0.017548 | 0.0071704 | 0.18974 | 911.7651 | 1869.7359 | 14734.0934 | 28757.5182 | 3057.4424 | 13038.6364 | 1 | 0.03161 | 167272.6549 | 1250791.7176 | 4.9698 | 173.5649 | 20.8995 | 661.1771 | 0.2235 | 0.68024 | 0.26472 | 0.26472
R134a | 0.64 | 30 | 535 | 0.51395 | 5.9871 | 0.62599 | 0.00064651 | 0.011178 | 1.2639 | 1479.3263 | 0.17003 | 1.4133e-05 | 1.4451e-05 | 4.6784e-06 | 9.5776e-06 | 4.5559e-05 | 7.6381 | 8547.0863 | 32.331 | 32358.1078 | 9065.7377 | 0.017606 | 0.0071649 | 0.18974 | 908.7926 | 1869.7359 | 14779.8112 | 28757.5182 | 3047.4748 | 13079.0934 | 1 | 0.03161 | 167272.6549 | 1250791.7176 | 4.9375 | 174.6436 | 20.8995 | 661.1771 | 0.22223 | 0.67808 | 0.26357 | 0.26357
R134a | 0.64 | 35 | 201.9162 | 0.48116 | 2.0035 | 0.66991 | 0.00058997 | 0.0044121 | 1.2218 | 614.9288 | 0.20483 | 1.7647e-05 | 1.8752e-05 | 6.2291e-06 | 1.2512e-05 | 4.5354e-05 | 1.2825 | 797.5868 | 4.7641 | 3445.0449 | 862.8338 | 0.041046 | 0.0093369 | 0.21851 | 389.8042 | 751.3028 | 5125.0566 | 10651.4109 | 1283.2263 | 4610.1912 | 1 | 0.037187 | 170283.8839 | 1272769.441 | 0.89232 | 20.637 | 3.3148 | 89.1383 | 0.26904 | 0.75398 | 0.43598 | 0.43598
R134a | 0.64 | 35 | 207.7444 | 0.50399 | 2.4974 | 0.66991 | 0.00071478 | 0.0045394 | 1.2218 | 632.6783 | 0.19039 | 1.6221e-05 | 1.7514e-05 | 5.6998e-06 | 1.1626e-05 | 4.5091e-05 | 1.2407 | 926.2945 | 5.0431 | 3646.7935 | 995.3377 | 0.04173 | 0.0091639 | 0.21851 | 383.4128 | 772.9887 | 5523.1171 | 10958.8576 | 1262.1857 | 4968.2623 | 1 | 0.037187 | 170283.8839 | 1272769.441 | 0.8633 | 23.9673 | 3.5089 | 94.3585 | 0.24781 | 0.72033 | 0.405 | 0.405
R134a | 0.64 | 35 | 192.3456 | 0.50597 | 2.7373 | 0.66991 | 0.00084617 | 0.0042029 | 1.2218 | 585.782 | 0.18919 | 1.6103e-05 | 1.7641e-05 | 5.656e-06 | 1.1668e-05 | 4.4865e-05 | 1.0551 | 800.3206 | 4.3232 | 3126.204 | 859.4945 | 0.045252 | 0.0093329 | 0.21851 | 353.5745 | 715.692 | 5133.8323 | 10146.5489 | 1163.959 | 4618.0853 | 1 | 0.037187 | 170283.8839 | 1272769.441 | 0.73416 | 20.7078 | 3.008 | 80.8885 | 0.24605 | 0.71748 | 0.41461 | 0.41461
R134a | 0.64 | 35 | 329.6926 | 0.50515 | 3.0054 | 0.66991 | 0.00054202 | 0.0072041 | 1.2218 | 1004.0674 | 0.18969 | 1.6152e-05 | 1.6414e-05 | 5.6741e-06 | 1.106e-05 | 4.603e-05 | 3.1103 | 2343.7364 | 12.7015 | 9184.8274 | 2517.6068 | 0.026357 | 0.0081599 | 0.21851 | 607.0551 | 1226.7414 | 8785.4514 | 17391.8265 | 1998.4109 | 7902.8611 | 1 | 0.037187 | 170283.8839 | 1272769.441 | 2.1641 | 60.6427 | 8.8376 | 237.6515 | 0.24678 | 0.71865 | 0.33951 | 0.33951
R134a | 0.64 | 35 | 335.9363 | 0.47071 | 3.2548 | 0.66991 | 0.00057608 | 0.0073405 | 1.2218 | 1023.0824 | 0.21181 | 1.8338e-05 | 1.7995e-05 | 6.4877e-06 | 1.2259e-05 | 4.6606e-05 | 3.6944 | 2112.8434 | 13.1871 | 9536.0039 | 2293.237 | 0.024184 | 0.0082664 | 0.21851 | 661.6024 | 1249.9733 | 8341.4845 | 17721.191 | 2177.9794 | 7503.4953 | 1 | 0.037187 | 170283.8839 | 1272769.441 | 2.5705 | 54.6685 | 9.1755 | 246.738 | 0.27939 | 0.76995 | 0.37089 | 0.37089
R134a | 0.64 | 35 | 339.2666 | 0.50351 | 3.5088 | 0.66991 | 0.00061494 | 0.0074133 | 1.2218 | 1033.2247 | 0.19069 | 1.625e-05 | 1.6437e-05 | 5.7104e-06 | 1.1089e-05 | 4.6103e-05 | 3.3155 | 2465.7435 | 13.4499 | 9726.0113 | 2649.8907 | 0.025528 | 0.0081083 | 0.21851 | 626.7538 | 1262.3649 | 9011.2211 | 17896.8699 | 2063.2586 | 8105.9498 | 1 | 0.037187 | 170283.8839 | 1272769.441 | 2.3069 | 63.7995 | 9.3583 | 251.6543 | 0.24824 | 0.72102 | 0.3374 | 0.3374
R134a | 0.64 | 35 | 336.3539 | 0.47071 | 3.7628 | 0.66991 | 0.00066517 | 0.0073497 | 1.2218 | 1024.3542 | 0.21181 | 1.8338e-05 | 1.7993e-05 | 6.4877e-06 | 1.2258e-05 | 4.6608e-05 | 3.7036 | 2118.0999 | 13.2199 | 9559.7282 | 2298.9423 | 0.024154 | 0.0082638 | 0.21851 | 662.4249 | 1251.5272 | 8351.8543 | 17743.2212 | 2180.687 | 7512.8233 | 1 | 0.037187 | 170283.8839 | 1272769.441 | 2.5769 | 54.8045 | 9.1983 | 247.3519 | 0.27939 | 0.76995 | 0.37072 | 0.37072
R134a | 0.64 | 35 | 336.3545 | 0.50105 | 4.0074 | 0.66991 | 0.00070841 | 0.0073497 | 1.2218 | 1024.3562 | 0.19219 | 1.6399e-05 | 1.6564e-05 | 5.7654e-06 | 1.1181e-05 | 4.6127e-05 | 3.2912 | 2399.9714 | 13.22 | 9559.7649 | 2581.0113 | 0.025622 | 0.0081358 | 0.21851 | 624.4531 | 1251.5296 | 8890.2245 | 17743.2553 | 2055.6847 | 7997.1086 | 1 | 0.037187 | 170283.8839 | 1272769.441 | 2.29 | 62.0977 | 9.1983 | 247.3528 | 0.25045 | 0.72457 | 0.34079 | 0.34079
R134a | 0.64 | 35 | 336.3553 | 0.53385 | 4.2661 | 0.66991 | 0.00075414 | 0.0073497 | 1.2218 | 1024.3584 | 0.17301 | 1.4514e-05 | 1.5121e-05 | 5.0722e-06 | 1.011e-05 | 4.5624e-05 | 2.8727 | 2724.5005 | 13.22 | 9559.8068 | 2904.3088 | 0.027425 | 0.0080078 | 0.21851 | 583.4024 | 1251.5324 | 9472.2498 | 17743.2942 | 1920.5467 | 8520.6633 | 1 | 0.037187 | 170283.8839 | 1272769.441 | 1.9988 | 70.4947 | 9.1984 | 247.3539 | 0.22251 | 0.67849 | 0.31162 | 0.31162
R134a | 0.64 | 35 | 339.2694 | 0.56146 | 4.5248 | 0.66991 | 0.000793 | 0.0074134 | 1.2218 | 1033.2332 | 0.15825 | 1.3076e-05 | 1.3964e-05 | 4.5485e-06 | 9.2679e-06 | 4.5228e-05 | 2.5867 | 3066.0244 | 13.4501 | 9726.1714 | 3246.7225 | 0.028901 | 0.0078905 | 0.21851 | 553.6053 | 1262.3753 | 10048.4135 | 17897.0172 | 1822.4555 | 9038.9454 | 1 | 0.037187 | 170283.8839 | 1272769.441 | 1.7998 | 79.3314 | 9.3584 | 251.6585 | 0.20127 | 0.64171 | 0.28827 | 0.28827
R134a | 0.64 | 35 | 540.2957 | 0.51308 | 5.0235 | 0.66991 | 0.00055283 | 0.011806 | 1.2218 | 1645.4519 | 0.18494 | 1.5684e-05 | 1.5379e-05 | 5.5015e-06 | 1.0453e-05 | 4.6578e-05 | 8.0877 | 6493.4854 | 34.1114 | 24666.9606 | 6959.9047 | 0.016345 | 0.007184 | 0.21851 | 978.8974 | 2010.367 | 14623.4091 | 28501.4868 | 3222.5068 | 13154.3349 | 1 | 0.037187 | 170283.8839 | 1272769.441 | 5.6273 | 168.0148 | 23.7343 | 638.2419 | 0.23983 | 0.70735 | 0.27605 | 0.27605
R134a | 0.64 | 35 | 535.3027 | 0.50132 | 5.508 | 0.66991 | 0.0006118 | 0.011697 | 1.2218 | 1630.2459 | 0.19203 | 1.6382e-05 | 1.5889e-05 | 5.7593e-06 | 1.0838e-05 | 4.6758e-05 | 8.3268 | 6085.3285 | 33.4838 | 24213.1586 | 6543.8597 | 0.016109 | 0.0072425 | 0.21851 | 993.2623 | 1991.7887 | 14156.3636 | 28238.0965 | 3269.7958 | 12734.209 | 1 | 0.037187 | 170283.8839 | 1272769.441 | 5.7937 | 157.454 | 23.2977 | 626.5 | 0.2502 | 0.72418 | 0.28608 | 0.28608
R134a | 0.64 | 35 | 537.8013 | 0.47016 | 6.0302 | 0.66991 | 0.00066669 | 0.011751 | 1.2218 | 1637.8552 | 0.21219 | 1.8375e-05 | 1.7274e-05 | 6.5015e-06 | 1.1903e-05 | 4.7278e-05 | 9.4879 | 5402.4126 | 33.7971 | 24439.7215 | 5864.7022 | 0.015091 | 0.0073511 | 0.21851 | 1060.255 | 2001.0856 | 13338.3949 | 28369.9011 | 3490.3343 | 11998.4138 | 1 | 0.037187 | 170283.8839 | 1272769.441 | 6.6016 | 139.784 | 23.5157 | 632.3622 | 0.27994 | 0.7708 | 0.31137 | 0.31137
R134a | 0.64 | 35 | 540.7159 | 0.50241 | 6.477 | 0.66991 | 0.00071224 | 0.011815 | 1.2218 | 1646.7317 | 0.19136 | 1.6316e-05 | 1.5831e-05 | 5.7348e-06 | 1.0797e-05 | 4.6751e-05 | 8.4588 | 6236.1394 | 34.1645 | 24705.344 | 6703.9465 | 0.015982 | 0.0072204 | 0.21851 | 1001.1068 | 2011.9306 | 14330.7066 | 28523.6532 | 3295.6197 | 12891.0374 | 1 | 0.037187 | 170283.8839 | 1272769.441 | 5.8856 | 161.3561 | 23.7713 | 639.235 | 0.24922 | 0.72259 | 0.28415 | 0.28415
R134a | 0.64 | 35 | 535.3064 | 0.54123 | 6.8816 | 0.66991 | 0.00076437 | 0.011697 | 1.2218 | 1630.2573 | 0.16895 | 1.4117e-05 | 1.4235e-05 | 4.9272e-06 | 9.5929e-06 | 4.6123e-05 | 7.0474 | 7092.8545 | 33.4843 | 24213.4969 | 7547.0544 | 0.01751 | 0.0071051 | 0.21851 | 913.7795 | 1991.8026 | 15283.4085 | 28238.2938 | 3008.1404 | 13748.0304 | 1 | 0.037187 | 170283.8839 | 1272769.441 | 4.9035 | 183.5231 | 23.298 | 626.5088 | 0.21664 | 0.6685 | 0.2566 | 0.2566
R134a | 5.35 | 5 | 200 | 0.878 | 3 | 32.9968 | 0.00077027 | 0.0036476 | 0.17409 | 24574.7754 | 0.023873 | 1.0426e-05 | 2.3577e-05 | 2.4876e-06 | 1.3039e-05 | 0.00014556 | 0.0069446 | 2002.0139 | 0.46658 | 2597.0365 | 2009.476 | 0.030655 | 0.0047397 | 0.086138 | 521.9317 | 4278.1285 | 86103.9058 | 98068.2298 | 1969.8049 | 72353.6928 | 1 | 0.013404 | 1172867.526 | 8260803.8973 | 0.23226 | 897.4771 | 15.6048 | 1164.2181 | 0.026805 | 0.20662 | 0.040912 | 0.040912

## R22
fluid | diameter | temperature | mass velocity | quality | heat flux | Bd | Bo | Ca | Co | BdRe | CV | delta_zivi | delta_RA | delta_HEM | delta_LM | delta_KH | Fr_f | Fr_g | Fr_fo | Fr_go | Fr_tp | f_f | f_g | P_red | Re_f | Re_fo | Re_g | Re_go | Pe_f | Pe_g | r_PHF | r_rho | Su_fo | Su_go | We_f | We_g | We_fo | We_go | X_tt | X_vv | X_vt | X_tv
| mm | ºC | kg/m²s | - | W/cm² | Bond Number | Boiling Number | Capilary Number | Confinement number | Convective Confinement number | Convection number | Zivi film thickness | RA film thickness | HEM_film thickness | RA-HEM LM film thickness | Kelvin-Helmholtz film thickness | Liquid Froude number | Vapor Froude Number | Liquid only Froude Number | Vapor only Froude number | Two-phase mixture Froude number | Liquid friction factor | Vapor friction factor | Reduced pressure | Liquid Reynolds number | Liquid-only Reynolds Number | Vapor Reynolds Number | Vapor-Only Reynolds Number | Liquid Pecklet Number | Vapor Pecklet Number | Ratio of friction to heated perimeter | Density ratio | Liquid only Suratman number | Vapor only Suratman number | Liquid Weber number | Vapor Weber number | Liquid only Weber number | Vapor only Weber number | Lockhart-Martinelly(TT) | Lockhart-Martinelly(VV) | Lockhart-Martinelly(VT) | Lockhart-Martinelly(TV)
R22 | 6 | 12.793 | 360 | 0.83943 | 1.75 | 43.0786 | 0.00025028 | 0.0055361 | 0.15236 | 75444.9211 | 0.042357 | 2.4428e-05 | 3.8307e-05 | 7.2338e-06 | 2.2784e-05 | 0.00019532 | 0.037122 | 1584.6811 | 1.4398 | 2248.9026 | 1600.0193 | 0.0086689 | 0.0042302 | 7696.7994 | 1845.6859 | 11494.7444 | 152055.8555 | 181141.3207 | 4711.0438 | 140434.5908 | 1 | 0.025303 | 2076324.845 | 13046746.2397 | 1.6407 | 1772.1647 | 63.6361 | 2514.9702 | 0.047298 | 0.27617 | 0.043557 | 0.043557
R22 | 1.5 | 10 | 300 | 0.57674 | 1 | 2.6114 | 0.00016947 | 0.0045283 | 0.61882 | 3753.9898 | 0.1187 | 2.1382e-05 | 2.7128e-05 | 6.282e-06 | 1.6729e-05 | 7.7865e-05 | 0.70498 | 2449.5298 | 3.9352 | 7364.0404 | 2533.346 | 0.016273 | 0.006227 | 7082.4276 | 983.2486 | 2323.0602 | 21998.2129 | 38142.058 | 2531.1768 | 20151.9029 | 1 | 0.023117 | 513010.8865 | 3196992.9634 | 1.8845 | 151.3677 | 10.5195 | 455.0578 | 0.15225 | 0.52777 | 0.18037 | 0.18037
R22 | 1.5 | 10 | 400 | 0.52672 | 1 | 2.6114 | 0.0001271 | 0.0060377 | 0.61882 | 5005.3198 | 0.13957 | 2.5934e-05 | 3.0292e-05 | 7.67e-06 | 1.901e-05 | 8.0234e-05 | 1.5671 | 3632.0448 | 6.996 | 13091.6273 | 3784.4981 | 0.010914 | 0.0059865 | 7082.4276 | 1465.9478 | 3097.4137 | 26786.8498 | 50856.0773 | 3773.7894 | 24538.6295 | 1 | 0.023117 | 513010.8865 | 3196992.9634 | 4.189 | 224.4407 | 18.7013 | 808.9916 | 0.18268 | 0.58399 | 0.18447 | 0.18447
R22 | 1.5 | 10 | 500 | 0.68706 | 2 | 2.6114 | 0.00020337 | 0.0075471 | 0.61882 | 6256.6497 | 0.081046 | 1.3488e-05 | 1.8562e-05 | 3.9175e-06 | 1.1252e-05 | 7.5591e-05 | 1.0705 | 9656.209 | 10.9312 | 20455.6677 | 9860.6205 | 0.013205 | 0.0054289 | 7082.4276 | 1211.6196 | 3871.7671 | 43676.655 | 63570.0966 | 3119.0722 | 40010.8734 | 1 | 0.023117 | 513010.8865 | 3196992.9634 | 2.8616 | 596.7014 | 29.2208 | 1264.0494 | 0.099109 | 0.41578 | 0.10801 | 0.10801
R22 | 0.64 | 30 | 185 | 0.61832 | 1.7507 | 0.60747 | 0.00053271 | 0.0033161 | 1.283 | 593.5639 | 0.14148 | 1.1526e-05 | 1.3676e-05 | 4.1937e-06 | 8.9471e-06 | 4.4966e-05 | 0.5794 | 810.6267 | 3.9772 | 2120.2955 | 854.55 | 0.055044 | 0.0090796 | 12396.9005 | 290.674 | 761.5617 | 5731.0875 | 9268.8273 | 712.7036 | 5630.3923 | 1 | 0.04331 | 229659.119 | 1473368.373 | 0.3679 | 22.2927 | 2.5254 | 58.3094 | 0.17309 | 0.57042 | 0.3163 | 0.3163
R22 | 0.64 | 30 | 185 | 0.58366 | 2.0139 | 0.60747 | 0.00061281 | 0.0033161 | 1.283 | 593.5639 | 0.15883 | 1.321e-05 | 1.5259e-05 | 4.8315e-06 | 1.006e-05 | 4.5392e-05 | 0.68941 | 722.2897 | 3.9772 | 2120.2955 | 767.6088 | 0.050462 | 0.0092115 | 12396.9005 | 317.0711 | 761.5617 | 5409.8137 | 9268.8273 | 777.4266 | 5314.7633 | 1 | 0.04331 | 229659.119 | 1473368.373 | 0.43775 | 19.8634 | 2.5254 | 58.3094 | 0.19715 | 0.6132 | 0.34746 | 0.34746
R22 | 0.64 | 30 | 185 | 0.57825 | 2.2558 | 0.60747 | 0.00068643 | 0.0033161 | 1.283 | 593.5639 | 0.16168 | 1.3489e-05 | 1.5515e-05 | 4.9375e-06 | 1.0241e-05 | 4.546e-05 | 0.70744 | 708.9606 | 3.9772 | 2120.2955 | 754.4586 | 0.049815 | 0.009233 | 12396.9005 | 321.1915 | 761.5617 | 5359.6649 | 9268.8273 | 787.5294 | 5265.4956 | 1 | 0.04331 | 229659.119 | 1473368.373 | 0.4492 | 19.4968 | 2.5254 | 58.3094 | 0.20113 | 0.62005 | 0.35257 | 0.35257
R22 | 0.64 | 30 | 185 | 0.5548 | 2.5084 | 0.60747 | 0.00076329 | 0.0033161 | 1.283 | 593.5639 | 0.17451 | 1.4748e-05 | 1.6654e-05 | 5.4197e-06 | 1.1054e-05 | 4.5756e-05 | 0.78827 | 652.6433 | 3.9772 | 2120.2955 | 698.7949 | 0.047192 | 0.009329 | 12396.9005 | 339.0441 | 761.5617 | 5142.3844 | 9268.8273 | 831.3022 | 5052.0327 | 1 | 0.04331 | 229659.119 | 1473368.373 | 0.50053 | 17.9481 | 2.5254 | 58.3094 | 0.21918 | 0.65037 | 0.37559 | 0.37559
R22 | 0.64 | 30 | 335 | 0.55099 | 4.011 | 0.60747 | 0.00067402 | 0.0060047 | 1.283 | 1074.832 | 0.17668 | 1.4961e-05 | 1.5425e-05 | 5.5018e-06 | 1.0477e-05 | 4.7187e-05 | 2.6292 | 2110.7266 | 13.0412 | 6952.5247 | 2262.3469 | 0.02584 | 0.0080559 | 12396.9005 | 619.2029 | 1379.0442 | 9247.8886 | 16784.0927 | 1518.2235 | 9085.4032 | 1 | 0.04331 | 229659.119 | 1473368.373 | 1.6695 | 58.0462 | 8.2808 | 191.1985 | 0.22224 | 0.6554 | 0.30373 | 0.30373
R22 | 0.64 | 30 | 335 | 0.59306 | 4.272 | 0.60747 | 0.00071787 | 0.0060047 | 1.283 | 1074.832 | 0.15397 | 1.2737e-05 | 1.3602e-05 | 4.6514e-06 | 9.1376e-06 | 4.661e-05 | 2.1596 | 2445.3746 | 13.0412 | 6952.5247 | 2592.8753 | 0.028511 | 0.0079091 | 12396.9005 | 561.183 | 1379.0442 | 9954.038 | 16784.0927 | 1375.9646 | 9779.1455 | 1 | 0.04331 | 229659.119 | 1473368.373 | 1.3713 | 67.2492 | 8.2808 | 191.1985 | 0.19037 | 0.6014 | 0.27112 | 0.27112
R22 | 0.64 | 30 | 335 | 0.55199 | 4.5225 | 0.60747 | 0.00075997 | 0.0060047 | 1.283 | 1074.832 | 0.17611 | 1.4905e-05 | 1.538e-05 | 5.4802e-06 | 1.0443e-05 | 4.7173e-05 | 2.6175 | 2118.3922 | 13.0412 | 6952.5247 | 2269.9388 | 0.025897 | 0.0080523 | 12396.9005 | 617.8244 | 1379.0442 | 9264.6663 | 16784.0927 | 1514.8435 | 9101.8861 | 1 | 0.04331 | 229659.119 | 1473368.373 | 1.6621 | 58.257 | 8.2808 | 191.1985 | 0.22143 | 0.65408 | 0.30291 | 0.30291
R22 | 1.77 | 5 | 400 | 0.841 | 1 | 3.4503 | 0.00012441 | 0.0058607 | 0.53835 | 6429.9505 | 0.036941 | 6.0215e-06 | 1.051e-05 | 1.636e-06 | 6.0768e-06 | 7.7011e-05 | 0.14573 | 10603.1236 | 5.7645 | 14991.3875 | 10681.8881 | 0.02907 | 0.0052543 | 6075.3029 | 550.3936 | 3461.5949 | 51427.535 | 61150.4578 | 1440.5451 | 46476.0919 | 1 | 0.019609 | 590641.6926 | 3614369.2979 | 0.51289 | 731.7435 | 20.2875 | 1034.5867 | 0.041676 | 0.25591 | 0.062272 | 0.062272
R22 | 1.77 | 5 | 400 | 0.803 | 2 | 3.4503 | 0.00024882 | 0.0058607 | 0.53835 | 6429.9505 | 0.045502 | 7.7901e-06 | 1.3103e-05 | 2.1211e-06 | 7.6178e-06 | 7.8071e-05 | 0.22372 | 9666.5816 | 5.7645 | 14991.3875 | 9759.8122 | 0.023463 | 0.0053032 | 6075.3029 | 681.9342 | 3461.5949 | 49103.8176 | 61150.4578 | 1784.8264 | 44376.102 | 1 | 0.019609 | 590641.6926 | 3614369.2979 | 0.78734 | 667.1108 | 20.2875 | 1034.5867 | 0.052689 | 0.29152 | 0.072261 | 0.072261
R22 | 3.36 | 5 | 400 | 0.723 | 3 | 12.4335 | 0.00037323 | 0.0058607 | 0.2836 | 23170.7267 | 0.064999 | 2.2925e-05 | 3.5535e-05 | 6.2754e-06 | 2.0927e-05 | 0.00012718 | 0.233 | 4128.121 | 3.0367 | 7897.2488 | 4190.3816 | 0.0087902 | 0.0047641 | 6075.3029 | 1820.2122 | 6571.1632 | 83927.4486 | 116082.2249 | 4764.0414 | 75846.9139 | 1 | 0.019609 | 1121218.1283 | 6861175.6164 | 2.955 | 1026.6195 | 38.5119 | 1963.9612 | 0.078696 | 0.3643 | 0.072876 | 0.072876
R22 | 3.36 | 5 | 300 | 0.869 | 3 | 12.4335 | 0.00049764 | 0.0043956 | 0.2836 | 17378.045 | 0.03082 | 9.1331e-06 | 1.6658e-05 | 2.4776e-06 | 9.5728e-06 | 0.00011975 | 0.029313 | 3354.578 | 1.7081 | 4442.2024 | 3374.44 | 0.024783 | 0.0048639 | 6075.3029 | 645.6168 | 4928.3724 | 75656.5901 | 87061.6687 | 1689.7728 | 68372.3736 | 1 | 0.019609 | 1121218.1283 | 6861175.6164 | 0.37176 | 834.2476 | 21.6629 | 1104.7282 | 0.033991 | 0.22852 | 0.04765 | 0.04765
R22 | 3.36 | 5 | 300 | 0.82 | 3 | 12.4335 | 0.00049764 | 0.0043956 | 0.2836 | 17378.045 | 0.041629 | 1.325e-05 | 2.3075e-05 | 3.6041e-06 | 1.3349e-05 | 0.00012182 | 0.055343 | 2986.9369 | 1.7081 | 4442.2024 | 3012.7067 | 0.018036 | 0.0049207 | 6075.3029 | 887.107 | 4928.3724 | 71390.5683 | 87061.6687 | 2321.8252 | 64517.0844 | 1 | 0.019609 | 1121218.1283 | 6861175.6164 | 0.70188 | 742.8192 | 21.6629 | 1104.7282 | 0.047671 | 0.27575 | 0.05885 | 0.05885

## R1234yf
fluid | diameter | temperature | mass velocity | quality | heat flux | Bd | Bo | Ca | Co | BdRe | CV | delta_zivi | delta_RA | delta_HEM | delta_LM | delta_KH | Fr_f | Fr_g | Fr_fo | Fr_go | Fr_tp | f_f | f_g | P_red | Re_f | Re_fo | Re_g | Re_go | Pe_f | Pe_g | r_PHF | r_rho | Su_fo | Su_go | We_f | We_g | We_fo | We_go | X_tt | X_vv | X_vt | X_tv
| mm | ºC | kg/m²s | - | W/cm² | Bond Number | Boiling Number | Capilary Number | Confinement number | Convective Confinement number | Convection number | Zivi film thickness | RA film thickness | HEM_film thickness | RA-HEM LM film thickness | Kelvin-Helmholtz film thickness | Liquid Froude number | Vapor Froude Number | Liquid only Froude Number | Vapor only Froude number | Two-phase mixture Froude number | Liquid friction factor | Vapor friction factor | Reduced pressure | Liquid Reynolds number | Liquid-only Reynolds Number | Vapor Reynolds Number | Vapor-Only Reynolds Number | Liquid Pecklet Number | Vapor Pecklet Number | Ratio of friction to heated perimeter | Density ratio | Liquid only Suratman number | Vapor only Suratman number | Liquid Weber number | Vapor Weber number | Liquid only Weber number | Vapor only Weber number | Lockhart-Martinelly(TT) | Lockhart-Martinelly(VV) | Lockhart-Martinelly(VT) | Lockhart-Martinelly(TV)
R1234yf | 2 | 15 | 400 | 0.789 | 1.2 | 5.7953 | 0.00019604 | 0.0082064 | 0.4154 | 11191.7471 | 0.05513 | 1.1262e-05 | 1.6666e-05 | 3.3361e-06 | 1.0008e-05 | 8.8457e-05 | 0.28574 | 6354.2763 | 6.4181 | 10207.3284 | 6439.7833 | 0.016311 | 0.0051337 | 0.15086 | 980.9391 | 4649.0005 | 57759.8829 | 73206.4422 | 3413.8642 | 48689.2709 | 1 | 0.025075 | 566510.996 | 3522365.1392 | 1.6985 | 947.1488 | 38.1514 | 1521.4729 | 0.063654 | 0.32495 | 0.075483 | 0.075483
R1234yf | 2 | 15 | 100 | 0.842 | 1.2 | 5.7953 | 0.00078416 | 0.0020516 | 0.4154 | 2797.9368 | 0.041524 | 7.9423e-06 | 1.4352e-05 | 2.3444e-06 | 8.3541e-06 | 8.2203e-05 | 0.010014 | 452.2893 | 0.40113 | 637.958 | 456.5556 | 0.087129 | 0.0070905 | 0.15086 | 183.6355 | 1162.2501 | 15409.9561 | 18301.6105 | 639.0883 | 12989.9766 | 1 | 0.025075 | 566510.996 | 3522365.1392 | 0.059526 | 67.4168 | 2.3845 | 95.0921 | 0.046276 | 0.2722 | 0.10416 | 0.10416
R1234yf | 2 | 15 | 200 | 0.816 | 0.6 | 5.7953 | 0.00019604 | 0.0041032 | 0.4154 | 5595.8735 | 0.048098 | 9.5212e-06 | 1.5249e-05 | 2.8152e-06 | 9.0388e-06 | 8.5945e-05 | 0.054323 | 1699.1527 | 1.6045 | 2551.8321 | 1718.4219 | 0.037409 | 0.0058575 | 0.15086 | 427.708 | 2324.5002 | 29868.2284 | 36603.2211 | 1488.5095 | 25177.7218 | 1 | 0.025075 | 566510.996 | 3522365.1392 | 0.32291 | 253.2705 | 9.5379 | 380.3682 | 0.054596 | 0.29839 | 0.090236 | 0.090236
R1234yf | 2 | 15 | 200 | 0.813 | 1.2 | 5.7953 | 0.00039208 | 0.0041032 | 0.4154 | 5595.8735 | 0.048868 | 9.7094e-06 | 1.551e-05 | 2.8714e-06 | 9.1973e-06 | 8.6028e-05 | 0.056108 | 1686.6819 | 1.6045 | 2551.8321 | 1706.1943 | 0.036809 | 0.0058619 | 0.15086 | 434.6815 | 2324.5002 | 29758.4187 | 36603.2211 | 1512.7787 | 25085.1567 | 1 | 0.025075 | 566510.996 | 3522365.1392 | 0.33353 | 251.4116 | 9.5379 | 380.3682 | 0.05558 | 0.30137 | 0.091271 | 0.091271
R1234yf | 2 | 15 | 200 | 0.846 | 2.4 | 5.7953 | 0.00078416 | 0.0041032 | 0.4154 | 5595.8735 | 0.040527 | 7.7074e-06 | 1.2672e-05 | 2.2745e-06 | 7.478e-06 | 8.5133e-05 | 0.038053 | 1826.3871 | 1.6045 | 2551.8321 | 1843.0983 | 0.044696 | 0.0058154 | 0.15086 | 357.973 | 2324.5002 | 30966.325 | 36603.2211 | 1245.8178 | 26103.3734 | 1 | 0.025075 | 566510.996 | 3522365.1392 | 0.2262 | 272.2356 | 9.5379 | 380.3682 | 0.045027 | 0.2681 | 0.079913 | 0.079913

## R32
fluid | diameter | temperature | mass velocity | quality | heat flux | Bd | Bo | Ca | Co | BdRe | CV | delta_zivi | delta_RA | delta_HEM | delta_LM | delta_KH | Fr_f | Fr_g | Fr_fo | Fr_go | Fr_tp | f_f | f_g | P_red | Re_f | Re_fo | Re_g | Re_go | Pe_f | Pe_g | r_PHF | r_rho | Su_fo | Su_go | We_f | We_g | We_fo | We_go | X_tt | X_vv | X_vt | X_tv
| mm | ºC | kg/m²s | - | W/cm² | Bond Number | Boiling Number | Capilary Number | Confinement number | Convective Confinement number | Convection number | Zivi film thickness | RA film thickness | HEM_film thickness | RA-HEM LM film thickness | Kelvin-Helmholtz film thickness | Liquid Froude number | Vapor Froude Number | Liquid only Froude Number | Vapor only Froude number | Two-phase mixture Froude number | Liquid friction factor | Vapor friction factor | Reduced pressure | Liquid Reynolds number | Liquid-only Reynolds Number | Vapor Reynolds Number | Vapor-Only Reynolds Number | Liquid Pecklet Number | Vapor Pecklet Number | Ratio of friction to heated perimeter | Density ratio | Liquid only Suratman number | Vapor only Suratman number | Liquid Weber number | Vapor Weber number | Liquid only Weber number | Vapor only Weber number | Lockhart-Martinelly(TT) | Lockhart-Martinelly(VV) | Lockhart-Martinelly(VT) | Lockhart-Martinelly(TV)
R32 | 2 | 15 | 202 | 0.795 | 0.6 | 4.5021 | 0.00010239 | 0.0030526 | 0.4713 | 6733.2685 | 0.063405 | 1.3556e-05 | 1.8898e-05 | 4.5025e-06 | 1.1709e-05 | 9.7462e-05 | 0.087245 | 1061.4376 | 2.076 | 1679.4234 | 1080.7711 | 0.024595 | 0.006013 | 0.22152 | 650.5381 | 3173.3564 | 26201.6642 | 32958.0682 | 1142.9303 | 34321.56 | 1 | 0.035159 | 1039558.6124 | 3942483.2923 | 0.4071 | 174.1357 | 9.687 | 275.5203 | 0.06997 | 0.30685 | 0.097787 | 0.097787
R32 | 2 | 15 | 200 | 0.86 | 1.2 | 4.5021 | 0.00020683 | 0.0030224 | 0.4713 | 6666.6024 | 0.043886 | 8.6227e-06 | 1.2661e-05 | 2.8495e-06 | 7.7596e-06 | 9.5702e-05 | 0.039888 | 1217.6272 | 2.0351 | 1646.3321 | 1231.6054 | 0.036374 | 0.005931 | 0.22152 | 439.8712 | 3141.937 | 28063.3056 | 32631.7507 | 772.8097 | 36760.124 | 1 | 0.035159 | 1039558.6124 | 3942483.2923 | 0.18612 | 199.7597 | 9.4961 | 270.0915 | 0.046252 | 0.24381 | 0.075593 | 0.075593
R32 | 2 | 15 | 200 | 0.801 | 2.4 | 4.5021 | 0.00041366 | 0.0030224 | 0.4713 | 6666.6024 | 0.061545 | 1.3071e-05 | 1.8331e-05 | 4.339e-06 | 1.1343e-05 | 9.7256e-05 | 0.080592 | 1056.2883 | 2.0351 | 1646.3321 | 1074.822 | 0.02559 | 0.0060159 | 0.22152 | 625.2455 | 3141.937 | 26138.0323 | 32631.7507 | 1098.4938 | 34238.2085 | 1 | 0.035159 | 1039558.6124 | 3942483.2923 | 0.37606 | 173.291 | 9.4961 | 270.0915 | 0.067664 | 0.3012 | 0.096077 | 0.096077
R32 | 0.96 | 31 | 198 | 0.7 | 6.2 | 1.3588 | 0.0012127 | 0.0038374 | 0.85787 | 2090.8086 | 0.12468 | 1.5075e-05 | 1.7117e-05 | 6.0844e-06 | 1.1611e-05 | 6.3206e-05 | 0.4284 | 641.4115 | 4.76 | 1309.0031 | 675.0787 | 0.029735 | 0.0078827 | 0.34208 | 538.0934 | 1793.6445 | 10087.8855 | 14411.2651 | 944.8952 | 14207.8024 | 1 | 0.060302 | 467408.185 | 1819540.9553 | 0.61947 | 55.9292 | 6.883 | 114.1412 | 0.14109 | 0.45568 | 0.2044 | 0.2044
R32 | 0.96 | 31 | 205 | 0.63 | 10.3 | 1.3588 | 0.0019458 | 0.0039731 | 0.85787 | 2164.726 | 0.16042 | 2.0309e-05 | 2.1921e-05 | 8.2799e-06 | 1.5117e-05 | 6.4297e-05 | 0.69854 | 556.9281 | 5.1025 | 1403.195 | 597.1497 | 0.023286 | 0.0080231 | 0.34208 | 687.1108 | 1857.0562 | 9400.0752 | 14920.7542 | 1206.5707 | 13239.0886 | 1 | 0.060302 | 467408.185 | 1819540.9553 | 1.0101 | 48.5625 | 7.3783 | 122.3544 | 0.18734 | 0.53343 | 0.2457 | 0.2457
R32 | 0.96 | 31 | 299 | 0.55 | 13 | 1.3588 | 0.0016838 | 0.0057949 | 0.85787 | 3157.3321 | 0.20914 | 2.7615e-05 | 2.682e-05 | 1.142e-05 | 1.9141e-05 | 6.6608e-05 | 2.1981 | 902.9798 | 10.8548 | 2985.0573 | 994.4044 | 0.013127 | 0.0075528 | 0.34208 | 1218.863 | 2708.5844 | 11969.3563 | 21762.4659 | 2140.3307 | 16857.6703 | 1 | 0.060302 | 467408.185 | 1819540.9553 | 3.1784 | 78.7372 | 15.696 | 260.2881 | 0.25248 | 0.62961 | 0.26488 | 0.26488
R32 | 0.96 | 31 | 403 | 0.59 | 9.9 | 1.3588 | 0.00095136 | 0.0078105 | 0.85787 | 4255.5346 | 0.18353 | 2.3758e-05 | 2.2995e-05 | 9.7511e-06 | 1.6389e-05 | 6.6635e-05 | 3.3148 | 1887.6628 | 19.7192 | 5422.7601 | 2049.4389 | 0.01069 | 0.0068878 | 0.34208 | 1496.7873 | 3650.7007 | 17305.8914 | 29332.0193 | 2628.3674 | 24373.6593 | 1 | 0.060302 | 467408.185 | 1819540.9553 | 4.7932 | 164.5986 | 28.5139 | 472.8486 | 0.21797 | 0.58025 | 0.21259 | 0.21259
R32 | 0.96 | 31 | 408 | 0.55 | 13 | 1.3588 | 0.001234 | 0.0079074 | 0.85787 | 4308.3328 | 0.20914 | 2.7615e-05 | 2.5962e-05 | 1.142e-05 | 1.871e-05 | 6.7303e-05 | 4.0928 | 1681.3418 | 20.2115 | 5558.1546 | 1851.5736 | 0.00962 | 0.0069881 | 0.34208 | 1663.1976 | 3695.9947 | 16332.7671 | 29695.9401 | 2920.585 | 23003.1087 | 1 | 0.060302 | 467408.185 | 1819540.9553 | 5.9182 | 146.608 | 29.2258 | 484.6546 | 0.25248 | 0.62961 | 0.23573 | 0.23573
R32 | 0.96 | 31 | 398 | 0.53 | 16.6 | 1.3588 | 0.0016153 | 0.0077136 | 0.85787 | 4202.7364 | 0.22306 | 2.972e-05 | 2.7615e-05 | 1.2341e-05 | 1.9999e-05 | 6.7583e-05 | 4.2485 | 1485.6899 | 19.2329 | 5289.035 | 1649.039 | 0.0094421 | 0.0070971 | 0.34208 | 1694.5411 | 3605.4066 | 15353.0922 | 28968.0985 | 2975.6244 | 21623.3322 | 1 | 0.060302 | 467408.185 | 1819540.9553 | 6.1434 | 129.5478 | 27.8107 | 461.1882 | 0.27146 | 0.65548 | 0.25118 | 0.25118
R32 | 0.96 | 31 | 401 | 0.55 | 13.1 | 1.3588 | 0.0012652 | 0.0077718 | 0.85787 | 4234.4153 | 0.20914 | 2.7615e-05 | 2.6003e-05 | 1.142e-05 | 1.8731e-05 | 6.7269e-05 | 3.9536 | 1624.1436 | 19.5239 | 5369.0697 | 1788.5842 | 0.009788 | 0.0070184 | 0.34208 | 1634.6624 | 3632.5831 | 16052.548 | 29186.451 | 2870.4769 | 22608.4475 | 1 | 0.060302 | 467408.185 | 1819540.9553 | 5.7169 | 141.6205 | 28.2316 | 468.1669 | 0.25248 | 0.62961 | 0.23727 | 0.23727
R32 | 0.96 | 31 | 401 | 0.5 | 16.1 | 1.3588 | 0.0015549 | 0.0077718 | 0.85787 | 4234.4153 | 0.24557 | 3.3129e-05 | 3.0119e-05 | 1.3848e-05 | 2.2008e-05 | 6.8101e-05 | 4.881 | 1342.2674 | 19.5239 | 5369.0697 | 1509.2177 | 0.0088092 | 0.0071877 | 0.34208 | 1816.2915 | 3632.5831 | 14593.2255 | 29186.451 | 3189.4188 | 20553.1341 | 1 | 0.060302 | 467408.185 | 1819540.9553 | 7.0579 | 117.0417 | 28.2316 | 468.1669 | 0.30246 | 0.69607 | 0.27186 | 0.27186
R32 | 0.96 | 31 | 499 | 0.62 | 10.1 | 1.3588 | 0.00078386 | 0.0096711 | 0.85787 | 5269.26 | 0.16599 | 2.1136e-05 | 2.0531e-05 | 8.6312e-06 | 1.4594e-05 | 6.6528e-05 | 4.3656 | 3195.9117 | 30.2329 | 8314.0262 | 3436.9477 | 0.0093146 | 0.006198 | 0.34208 | 1717.7317 | 4520.3465 | 22517.9656 | 36319.2993 | 3016.3471 | 31714.3572 | 1 | 0.060302 | 467408.185 | 1819540.9553 | 6.3127 | 278.674 | 43.7167 | 724.9584 | 0.19468 | 0.54494 | 0.18451 | 0.18451
R32 | 0.96 | 31 | 503 | 0.65 | 12.4 | 1.3588 | 0.00095471 | 0.0097486 | 0.85787 | 5311.4985 | 0.14965 | 1.8717e-05 | 1.8556e-05 | 7.6076e-06 | 1.3092e-05 | 6.6072e-05 | 3.7631 | 3569.2172 | 30.7195 | 8447.8514 | 3805.2489 | 0.010033 | 0.0061299 | 0.34208 | 1594.8036 | 4556.5817 | 23796.7834 | 36610.436 | 2800.4847 | 33515.4473 | 1 | 0.060302 | 467408.185 | 1819540.9553 | 5.4415 | 311.2251 | 44.4204 | 736.6276 | 0.17326 | 0.51077 | 0.16916 | 0.16916
R32 | 0.96 | 31 | 500 | 0.53 | 18.1 | 1.3588 | 0.0014019 | 0.0096905 | 0.85787 | 5279.8196 | 0.22306 | 2.972e-05 | 2.7084e-05 | 1.2341e-05 | 1.9732e-05 | 6.7998e-05 | 6.7052 | 2344.7797 | 30.3542 | 8347.3823 | 2602.5842 | 0.01163 | 0.0067036 | 0.34208 | 2128.8205 | 4529.4053 | 19287.8043 | 36392.0835 | 3738.2216 | 27164.9902 | 1 | 0.060302 | 467408.185 | 1819540.9553 | 9.6958 | 204.4578 | 43.8921 | 727.867 | 0.27146 | 0.65548 | 0.28683 | 0.28683
R32 | 0.96 | 31 | 502 | 0.44 | 21.8 | 1.3588 | 0.0016818 | 0.0097292 | 0.85787 | 5300.9389 | 0.29782 | 4.1036e-05 | 3.506e-05 | 1.7422e-05 | 2.627e-05 | 6.9576e-05 | 9.5954 | 1629.0075 | 30.5975 | 8414.2949 | 1888.8792 | 0.011121 | 0.0070158 | 0.34208 | 2546.6128 | 4547.5229 | 16076.5668 | 36537.6518 | 4471.8674 | 22642.2756 | 1 | 0.060302 | 467408.185 | 1819540.9553 | 13.8749 | 142.0446 | 44.2439 | 733.7015 | 0.37577 | 0.78527 | 0.39349 | 0.39349
R32 | 0.96 | 31 | 504 | 0.53 | 18.2 | 1.3588 | 0.0013985 | 0.009768 | 0.85787 | 5322.0582 | 0.22306 | 2.972e-05 | 2.7068e-05 | 1.2341e-05 | 1.9724e-05 | 6.8011e-05 | 6.8129 | 2382.4462 | 30.8418 | 8481.4747 | 2644.3921 | 0.011607 | 0.0066902 | 0.34208 | 2145.8511 | 4565.6406 | 19442.1067 | 36683.2202 | 3768.1273 | 27382.3101 | 1 | 0.060302 | 467408.185 | 1819540.9553 | 9.8515 | 207.7422 | 44.5972 | 739.5594 | 0.27146 | 0.65548 | 0.28683 | 0.28683
R32 | 0.96 | 31 | 496 | 0.64 | 14.7 | 1.3588 | 0.0011478 | 0.0096129 | 0.85787 | 5237.5811 | 0.15498 | 1.9502e-05 | 1.9219e-05 | 7.9389e-06 | 1.3591e-05 | 6.6206e-05 | 3.8712 | 3364.6012 | 29.8704 | 8214.3584 | 3597.1807 | 0.0098916 | 0.0061662 | 0.34208 | 1617.5412 | 4493.1701 | 23104.606 | 36100.9468 | 2840.4121 | 32540.583 | 1 | 0.060302 | 467408.185 | 1819540.9553 | 5.5978 | 293.3832 | 43.1926 | 716.2677 | 0.18021 | 0.52205 | 0.17495 | 0.17495
R32 | 0.96 | 31 | 603 | 0.63 | 12.3 | 1.3588 | 0.00078996 | 0.011687 | 0.85787 | 6367.4625 | 0.16042 | 2.0309e-05 | 1.9617e-05 | 8.2799e-06 | 1.396e-05 | 6.6636e-05 | 6.0439 | 4818.6571 | 44.1482 | 12140.7334 | 5166.6629 | 0.011782 | 0.0059487 | 0.34208 | 2021.1112 | 5462.4628 | 27649.9772 | 43888.8527 | 3549.0835 | 38942.2948 | 1 | 0.060302 | 467408.185 | 1819540.9553 | 8.7395 | 420.1726 | 63.8382 | 1058.6359 | 0.18734 | 0.53343 | 0.20297 | 0.20297
R32 | 0.96 | 31 | 603 | 0.61 | 14 | 1.3588 | 0.00089914 | 0.011687 | 0.85787 | 6367.4625 | 0.17169 | 2.1986e-05 | 2.0939e-05 | 8.9931e-06 | 1.4979e-05 | 6.6956e-05 | 6.7149 | 4517.5669 | 44.1482 | 12140.7334 | 4873.2333 | 0.011628 | 0.0059872 | 0.34208 | 2130.3605 | 5462.4628 | 26772.2002 | 43888.8527 | 3740.9258 | 37706.0315 | 1 | 0.060302 | 467408.185 | 1819540.9553 | 9.7098 | 393.9184 | 63.8382 | 1058.6359 | 0.20222 | 0.55657 | 0.2188 | 0.2188
R32 | 0.96 | 31 | 602 | 0.53 | 16.6 | 1.3588 | 0.0010679 | 0.011667 | 0.85787 | 6356.9028 | 0.22306 | 2.972e-05 | 2.6732e-05 | 1.2341e-05 | 1.9555e-05 | 6.8278e-05 | 9.72 | 3399.0302 | 44.0019 | 12100.499 | 3772.7477 | 0.011103 | 0.0061599 | 0.34208 | 2563.0999 | 5453.404 | 23222.5163 | 43816.0685 | 4500.8188 | 32706.6482 | 1 | 0.060302 | 467408.185 | 1819540.9553 | 14.0551 | 296.3853 | 63.6266 | 1055.1276 | 0.27146 | 0.65548 | 0.29236 | 0.29236
R32 | 0.96 | 31 | 595 | 0.7 | 17.2 | 1.3588 | 0.0011195 | 0.011532 | 0.85787 | 6282.9853 | 0.12468 | 1.5075e-05 | 1.5304e-05 | 6.0844e-06 | 1.0702e-05 | 6.5538e-05 | 3.8686 | 5792.1568 | 42.9845 | 11820.7281 | 6096.1828 | 0.0098949 | 0.0058402 | 0.34208 | 1616.9977 | 5389.9923 | 30314.6056 | 43306.5794 | 2839.4577 | 42695.1638 | 1 | 0.060302 | 467408.185 | 1819540.9553 | 5.594 | 505.0589 | 62.1556 | 1030.7324 | 0.14109 | 0.45568 | 0.13699 | 0.13699
R32 | 0.96 | 31 | 600 | 0.58 | 20.5 | 1.3588 | 0.0013232 | 0.011629 | 0.85787 | 6335.7835 | 0.18968 | 2.4681e-05 | 2.3016e-05 | 1.0148e-05 | 1.6597e-05 | 6.7437e-05 | 7.7104 | 4043.6056 | 43.71 | 12020.2306 | 4405.0119 | 0.011429 | 0.0060539 | 0.34208 | 2282.8203 | 5435.2864 | 25328.8901 | 43670.5002 | 4008.6461 | 35673.2701 | 1 | 0.060302 | 467408.185 | 1819540.9553 | 11.1493 | 352.5904 | 63.2046 | 1048.1284 | 0.22621 | 0.59233 | 0.24433 | 0.24433
R32 | 0.96 | 31 | 700 | 0.45 | 16.7 | 1.3588 | 0.00092392 | 0.013567 | 0.85787 | 7391.7475 | 0.28833 | 3.9603e-05 | 3.3308e-05 | 1.6766e-05 | 2.5062e-05 | 6.9892e-05 | 17.997 | 3313.076 | 59.4942 | 16360.8694 | 3819.9032 | 0.01028 | 0.0061757 | 0.34208 | 3487.6421 | 6341.1674 | 22927.0126 | 50948.9169 | 6124.3204 | 32290.46 | 1 | 0.060302 | 467408.185 | 1819540.9553 | 26.0236 | 288.8904 | 86.0285 | 1426.6192 | 0.36233 | 0.76953 | 0.38723 | 0.38723
R32 | 0.96 | 31 | 703 | 0.5 | 24.3 | 1.3588 | 0.0013386 | 0.013625 | 0.85787 | 7423.4264 | 0.24557 | 3.3129e-05 | 2.8887e-05 | 1.3848e-05 | 2.1388e-05 | 6.9e-05 | 15.0013 | 4125.3515 | 60.0052 | 16501.4059 | 4638.4597 | 0.010517 | 0.0060418 | 0.34208 | 3184.1719 | 6368.3439 | 25583.6347 | 51167.2694 | 5591.425 | 36032.053 | 1 | 0.060302 | 467408.185 | 1819540.9553 | 21.6919 | 359.7184 | 86.7674 | 1438.8736 | 0.30246 | 0.69607 | 0.32398 | 0.32398
R32 | 0.96 | 31 | 800 | 0.39 | 19.4 | 1.3588 | 0.00093913 | 0.015505 | 0.85787 | 8447.7114 | 0.35122 | 4.9036e-05 | 3.9199e-05 | 2.115e-05 | 3.0205e-05 | 7.1185e-05 | 28.9147 | 3250.2703 | 77.7067 | 21369.2988 | 3892.7738 | 0.0096885 | 0.0061876 | 0.34208 | 4420.6996 | 7247.0485 | 22708.6601 | 58227.3336 | 7762.775 | 31982.9318 | 1 | 0.060302 | 467408.185 | 1819540.9553 | 41.8105 | 283.4139 | 112.3637 | 1863.3394 | 0.45238 | 0.87053 | 0.48062 | 0.48062
R32 | 0.96 | 31 | 902 | 0.47 | 25.3 | 1.3588 | 0.0010863 | 0.017482 | 0.85787 | 9524.7946 | 0.27034 | 3.6883e-05 | 3.1063e-05 | 1.5531e-05 | 2.3319e-05 | 6.9812e-05 | 27.7487 | 6000.9373 | 98.7851 | 27165.8546 | 6845.6552 | 0.0097384 | 0.0058196 | 0.34208 | 4330.655 | 8171.0472 | 30856.1198 | 65651.3187 | 7604.6562 | 43457.8337 | 1 | 0.060302 | 467408.185 | 1819540.9553 | 40.1246 | 523.2639 | 142.8431 | 2368.7819 | 0.337 | 0.73916 | 0.35822 | 0.35822

## R113
fluid | diameter | temperature | mass velocity | quality | heat flux | Bd | Bo | Ca | Co | BdRe | CV | delta_zivi | delta_RA | delta_HEM | delta_LM | delta_KH | Fr_f | Fr_g | Fr_fo | Fr_go | Fr_tp | f_f | f_g | P_red | Re_f | Re_fo | Re_g | Re_go | Pe_f | Pe_g | r_PHF | r_rho | Su_fo | Su_go | We_f | We_g | We_fo | We_go | X_tt | X_vv | X_vt | X_tv | aspect ratio
| mm | ºC | kg/m²s | - | W/cm² | Bond Number | Boiling Number | Capilary Number | Confinement number | Convective Confinement number | Convection number | Zivi film thickness | RA film thickness | HEM_film thickness | RA-HEM LM film thickness | Kelvin-Helmholtz film thickness | Liquid Froude number | Vapor Froude Number | Liquid only Froude Number | Vapor only Froude number | Two-phase mixture Froude number | Liquid friction factor | Vapor friction factor | Reduced pressure | Liquid Reynolds number | Liquid-only Reynolds Number | Vapor Reynolds Number | Vapor-Only Reynolds Number | Liquid Pecklet Number | Vapor Pecklet Number | Ratio of friction to heated perimeter | Density ratio | Liquid only Suratman number | Vapor only Suratman number | Liquid Weber number | Vapor Weber number | Liquid only Weber number | Vapor only Weber number | Lockhart-Martinelly(TT) | Lockhart-Martinelly(VV) | Lockhart-Martinelly(VT) | Lockhart-Martinelly(TV)
R113 | 0.97561 | 47.59 | 100 | 0.67234 | 2 | 0.95448 | 0.0013858 | 0.0022666 | 1.0236 | 189.9204 | 0.039483 | 3.4042e-06 | 1.0853e-05 | 5.8419e-07 | 5.7279e-06 | 3.3525e-05 | 0.049318 | 8565.736 | 0.45936 | 18949.1664 | 8607.0408 | 0.25119 | 0.0089865 | 0.029875 | 63.6963 | 194.396 | 5972.4099 | 8883.0544 | 445.4037 | 4778.8851 | 0.4878 | 0.0049236 | 85764.5348 | 881738.8803 | 0.047306 | 40.4538 | 0.44062 | 89.4921 | 0.05385 | 0.33113 | 0.1808 | 0.1808 | 40
R113 | 0.97561 | 47.59 | 200 | 0.64654 | 2 | 0.95448 | 0.00069291 | 0.0045332 | 1.0236 | 379.8409 | 0.043285 | 3.8139e-06 | 1.1208e-05 | 6.5519e-07 | 5.9412e-06 | 3.466e-05 | 0.22956 | 31683.9982 | 1.8374 | 75796.6657 | 31855.3454 | 0.11643 | 0.007631 | 0.029875 | 137.4227 | 388.792 | 11486.4878 | 17766.1088 | 960.944 | 9191.0311 | 0.4878 | 0.0049236 | 85764.5348 | 881738.8803 | 0.2202 | 149.6355 | 1.7625 | 357.9684 | 0.059717 | 0.35071 | 0.14984 | 0.14984 | 40
R113 | 0.97561 | 47.59 | 200 | 0.5134 | 5 | 0.95448 | 0.0017323 | 0.0045332 | 1.0236 | 379.8409 | 0.067223 | 6.5559e-06 | 1.5659e-05 | 1.1342e-06 | 8.415e-06 | 3.7672e-05 | 0.43508 | 19978.0856 | 1.8374 | 75796.6657 | 20165.3298 | 0.084572 | 0.0080838 | 0.029875 | 189.188 | 388.792 | 9121.0367 | 17766.1088 | 1322.9191 | 7298.2911 | 0.4878 | 0.0049236 | 85764.5348 | 881738.8803 | 0.41733 | 94.3514 | 1.7625 | 357.9684 | 0.09799 | 0.46179 | 0.21511 | 0.21511 | 40

## Fc72
fluid | diameter | temperature | mass velocity | quality | heat flux | Bd | Bo | Ca | Co | BdRe | CV | delta_zivi | delta_RA | delta_HEM | delta_LM | delta_KH | Fr_f | Fr_g | Fr_fo | Fr_go | Fr_tp | f_f | f_g | P_red | Re_f | Re_fo | Re_g | Re_go | Pe_f | Pe_g | r_PHF | r_rho | Su_fo | Su_go | We_f | We_g | We_fo | We_go | X_tt | X_vv | X_vt | X_tv
| mm | ºC | kg/m²s | - | W/cm² | Bond Number | Boiling Number | Capilary Number | Confinement number | Convective Confinement number | Convection number | Zivi film thickness | RA film thickness | HEM_film thickness | RA-HEM LM film thickness | Kelvin-Helmholtz film thickness | Liquid Froude number | Vapor Froude Number | Liquid only Froude Number | Vapor only Froude number | Two-phase mixture Froude number | Liquid friction factor | Vapor friction factor | Reduced pressure | Liquid Reynolds number | Liquid-only Reynolds Number | Vapor Reynolds Number | Vapor-Only Reynolds Number | Liquid Pecklet Number | Vapor Pecklet Number | Ratio of friction to heated perimeter | Density ratio | Liquid only Suratman number | Vapor only Suratman number | Liquid Weber number | Vapor Weber number | Liquid only Weber number | Vapor only Weber number | Lockhart-Martinelly(TT) | Lockhart-Martinelly(VV) | Lockhart-Martinelly(VT) | Lockhart-Martinelly(TV)
FC72 | 0.51 | 56.16 | 107 | 0.6954 | 0.9 | 0.48037 | 0.00088568 | 0.0034855 | 1.4428 | 86.8112 | 0.047024 | 2.2562e-06 | 5.6354e-06 | 4.614e-07 | 3.0528e-06 | 2.2886e-05 | 0.083623 | 6350.7951 | 0.90129 | 13132.8422 | 6396.9682 | 0.41937 | 0.010437 | 0.054639 | 38.1522 | 125.2533 | 3282.436 | 4720.2128 | 340.107 | 3282.3749 | 1 | 0.0082843 | 35935.7318 | 422790.2161 | 0.040505 | 25.484 | 0.43657 | 52.6985 | 0.062243 | 0.36979 | 0.25272 | 0.25272
FC72 | 0.51 | 57.62 | 215 | 0.613 | 1.8 | 0.48731 | 0.0008861 | 0.0070282 | 1.4325 | 178.5329 | 0.064555 | 3.3379e-06 | 6.8799e-06 | 6.9733e-07 | 3.795e-06 | 2.4802e-05 | 0.54762 | 18157.4809 | 3.6564 | 48320.8592 | 18357.4917 | 0.16166 | 0.0090565 | 0.05737 | 98.975 | 255.7494 | 5789.8961 | 9445.1813 | 872.656 | 5791.2511 | 1 | 0.0086988 | 36389.1176 | 431741.2125 | 0.2692 | 77.6458 | 1.7975 | 206.6318 | 0.088449 | 0.45035 | 0.24877 | 0.24877

## R410
fluid | diameter | temperature | mass velocity | quality | heat flux | Bd | Bo | Ca | Co | BdRe | CV | delta_zivi | delta_RA | delta_HEM | delta_LM | delta_KH | Fr_f | Fr_g | Fr_fo | Fr_go | Fr_tp | f_f | f_g | P_red | Re_f | Re_fo | Re_g | Re_go | Pe_f | Pe_g | r_PHF | r_rho | Su_fo | Su_go | We_f | We_g | We_fo | We_go | X_tt | X_vv | X_vt | X_tv
| mm | ºC | kg/m²s | - | W/cm² | Bond Number | Boiling Number | Capilary Number | Confinement number | Convective Confinement number | Convection number | Zivi film thickness | RA film thickness | HEM_film thickness | RA-HEM LM film thickness | Kelvin-Helmholtz film thickness | Liquid Froude number | Vapor Froude Number | Liquid only Froude Number | Vapor only Froude number | Two-phase mixture Froude number | Liquid friction factor | Vapor friction factor | Reduced pressure | Liquid Reynolds number | Liquid-only Reynolds Number | Vapor Reynolds Number | Vapor-Only Reynolds Number | Liquid Pecklet Number | Vapor Pecklet Number | Ratio of friction to heated perimeter | Density ratio | Liquid only Suratman number | Vapor only Suratman number | Liquid Weber number | Vapor Weber number | Liquid only Weber number | Vapor only Weber number | Lockhart-Martinelly(TT) | Lockhart-Martinelly(VV) | Lockhart-Martinelly(VT) | Lockhart-Martinelly(TV)
R410A | 6 | 20 | 499.3508 | 0.89116 | 0.5 | 61.2118 | 5.1563e-05 | 0.0098014 | 0.12782 | 186231.0863 | 0.042595 | 2.5346e-05 | 3.0918e-05 | 9.5639e-06 | 2.0247e-05 | 0.00022048 | 0.042779 | 1042.273 | 3.6115 | 1312.3992 | 1055.6705 | 0.011073 | 0.0040035 | 0.29536 | 2590.635 | 23803.1689 | 200256.6295 | 224713.483 | 5879.1871 | 245074.0632 | 1 | 0.052458 | 2428549.5728 | 11353921.1916 | 2.7635 | 3532.0588 | 233.3042 | 4447.4634 | 0.043205 | 0.24593 | 0.04652 | 0.04652
R410A | 6 | 20 | 349.2717 | 0.91087 | 0.5 | 61.2118 | 7.3719e-05 | 0.0068556 | 0.12782 | 130259.6386 | 0.035675 | 2.036e-05 | 2.5866e-05 | 7.6703e-06 | 1.6773e-05 | 0.00021751 | 0.014037 | 532.712 | 1.7669 | 642.0685 | 538.195 | 0.010782 | 0.0042814 | 0.29536 | 1483.969 | 16649.1655 | 143166.8253 | 157176.2141 | 3367.7193 | 175207.5607 | 1 | 0.052458 | 2428549.5728 | 11353921.1916 | 0.90678 | 1805.2565 | 114.14 | 2175.8441 | 0.035394 | 0.22014 | 0.035566 | 0.035566
R410A | 6 | 20 | 249.9958 | 0.93058 | 0.5 | 61.2118 | 0.00010299 | 0.004907 | 0.12782 | 93235.0474 | 0.028715 | 1.556e-05 | 2.0732e-05 | 5.8531e-06 | 1.3296e-05 | 0.00021407 | 0.0043627 | 284.8553 | 0.90519 | 328.9425 | 287.0892 | 0.01934 | 0.004558 | 0.29536 | 827.3088 | 11916.8589 | 104690.7431 | 112500.9398 | 1877.4945 | 128120.5314 | 1 | 0.052458 | 2428549.5728 | 11353921.1916 | 0.28183 | 965.3186 | 58.4759 | 1114.7216 | 0.027726 | 0.19221 | 0.035196 | 0.035196
R410A | 6 | 20 | 200.1248 | 0.95125 | 0.5 | 61.2118 | 0.00012866 | 0.0039281 | 0.12782 | 74635.8396 | 0.021264 | 1.0714e-05 | 1.4893e-05 | 4.0244e-06 | 9.4606e-06 | 0.00021104 | 0.0013785 | 190.7422 | 0.58007 | 210.7931 | 191.7691 | 0.034405 | 0.0047445 | 0.29536 | 465.0459 | 9539.5969 | 85668.1723 | 90058.4312 | 1055.3751 | 104840.7093 | 1 | 0.052458 | 2428549.5728 | 11353921.1916 | 0.089052 | 646.3878 | 37.4725 | 714.3366 | 0.019775 | 0.15931 | 0.031608 | 0.031608
R410A | 6 | 20 | 149.7878 | 0.97241 | 0.5 | 61.2118 | 0.0001719 | 0.0029401 | 0.12782 | 55862.8075 | 0.013252 | 5.9471e-06 | 8.777e-06 | 2.2304e-06 | 5.5043e-06 | 0.00020678 | 0.00024743 | 111.6613 | 0.32496 | 118.0884 | 111.994 | 0.081209 | 0.0050055 | 0.29536 | 197.0227 | 7140.1175 | 65546.1897 | 67406.1795 | 447.1233 | 80215.4269 | 1 | 0.052458 | 2428549.5728 | 11353921.1916 | 0.015984 | 378.3982 | 20.9925 | 400.1783 | 0.011616 | 0.11855 | 0.026179 | 0.026179
R410A | 6 | 42 | 500.095 | 0.87121 | 0.5 | 103.1357 | 6.4626e-05 | 0.016547 | 0.098468 | 327542.8376 | 0.073162 | 5.0816e-05 | 5.1607e-05 | 2.4966e-05 | 3.8296e-05 | 0.0002348 | 0.076044 | 267.6983 | 4.5846 | 352.696 | 276.8103 | 0.0098405 | 0.0041231 | 0.51935 | 4153.8222 | 32252.5176 | 172860.066 | 198413.9206 | 9585.2621 | 247812.152 | 1 | 0.11401 | 1949164.1683 | 8410351.9194 | 8.8521 | 3552.8362 | 533.6774 | 4680.908 | 0.07247 | 0.322 | 0.077114 | 0.077114
R410A | 6 | 42 | 349.3343 | 0.91067 | 0.5 | 103.1357 | 9.2516e-05 | 0.011559 | 0.098468 | 228800.3885 | 0.052699 | 3.401e-05 | 3.6277e-05 | 1.6636e-05 | 2.6462e-05 | 0.00023136 | 0.017853 | 142.7238 | 2.237 | 172.0988 | 145.9407 | 0.011795 | 0.0043907 | 0.51935 | 2012.6451 | 22529.5373 | 126217.6508 | 138599.221 | 4644.3324 | 180945.596 | 1 | 0.11401 | 1949164.1683 | 8410351.9194 | 2.0782 | 1894.2008 | 260.4091 | 2284.0595 | 0.050103 | 0.2623 | 0.054288 | 0.054288
R410A | 6 | 42 | 249.9162 | 0.93617 | 0.5 | 103.1357 | 0.00012932 | 0.0082691 | 0.098468 | 163685.4187 | 0.039393 | 2.3762e-05 | 2.6677e-05 | 1.1593e-05 | 1.9138e-05 | 0.00022781 | 0.004665 | 77.1956 | 1.1449 | 88.0814 | 78.404 | 0.015552 | 0.004669 | 0.51935 | 1028.8174 | 16117.7905 | 92825.6935 | 99154.8645 | 2374.0748 | 133074.8934 | 1 | 0.11401 | 1949164.1683 | 8410351.9194 | 0.54304 | 1024.5242 | 133.2793 | 1168.9983 | 0.036115 | 0.21868 | 0.042018 | 0.042018
R410A | 6 | 42 | 199.9734 | 0.9559 | 0.5 | 103.1357 | 0.00016162 | 0.0066166 | 0.098468 | 130974.8172 | 0.02882 | 1.6139e-05 | 1.8901e-05 | 7.8585e-06 | 1.3381e-05 | 0.00022491 | 0.0014256 | 51.5306 | 0.73306 | 56.3949 | 52.0765 | 0.028132 | 0.0048616 | 0.51935 | 568.7427 | 12896.8401 | 75841.0916 | 79339.9336 | 1312.4172 | 108725.7719 | 1 | 0.11401 | 1949164.1683 | 8410351.9194 | 0.16595 | 683.9037 | 85.3332 | 748.4616 | 0.025409 | 0.17988 | 0.037472 | 0.037472
R410A | 6 | 42 | 149.5636 | 0.97997 | 0.5 | 103.1357 | 0.00021609 | 0.0049487 | 0.098468 | 97958.3507 | 0.015029 | 7.1845e-06 | 8.9736e-06 | 3.4902e-06 | 6.2323e-06 | 0.00022051 | 0.0001646 | 30.2948 | 0.41006 | 31.5462 | 30.4376 | 0.082794 | 0.0051268 | 0.51935 | 193.2518 | 9645.7717 | 58150.8567 | 59339.7205 | 445.9433 | 83365.0552 | 1 | 0.11401 | 1949164.1683 | 8410351.9194 | 0.01916 | 402.0667 | 47.7337 | 418.6748 | 0.012215 | 0.11975 | 0.027741 | 0.027741

## R410a
fluid | diameter | temperature | mass velocity | quality | heat flux | Bd | Bo | Ca | Co | BdRe | CV | delta_zivi | delta_RA | delta_HEM | delta_LM | delta_KH | Fr_f | Fr_g | Fr_fo | Fr_go | Fr_tp | f_f | f_g | P_red | Re_f | Re_fo | Re_g | Re_go | Pe_f | Pe_g | r_PHF | r_rho | Su_fo | Su_go | We_f | We_g | We_fo | We_go | X_tt | X_vv | X_vt | X_tv
| mm | ºC | kg/m²s | - | W/cm² | Bond Number | Boiling Number | Capilary Number | Confinement number | Convective Confinement number | Convection number | Zivi film thickness | RA film thickness | HEM_film thickness | RA-HEM LM film thickness | Kelvin-Helmholtz film thickness | Liquid Froude number | Vapor Froude Number | Liquid only Froude Number | Vapor only Froude number | Two-phase mixture Froude number | Liquid friction factor | Vapor friction factor | Reduced pressure | Liquid Reynolds number | Liquid-only Reynolds Number | Vapor Reynolds Number | Vapor-Only Reynolds Number | Liquid Pecklet Number | Vapor Pecklet Number | Ratio of friction to heated perimeter | Density ratio | Liquid only Suratman number | Vapor only Suratman number | Liquid Weber number | Vapor Weber number | Liquid only Weber number | Vapor only Weber number | Lockhart-Martinelly(TT) | Lockhart-Martinelly(VV) | Lockhart-Martinelly(VT) | Lockhart-Martinelly(TV)
R410A | 6 | 12.174 | 589 | 0.7397 | 2.92 | 53.6818 | 0.00024121 | 0.010351 | 0.13649 | 186350.981 | 0.086788 | 5.9946e-05 | 7.027e-05 | 2.0921e-05 | 4.563e-05 | 0.00022112 | 0.31898 | 1605.5482 | 4.7079 | 2934.3218 | 1651.2432 | 0.008758 | 0.0039913 | 0.23669 | 6620.4302 | 25434.209 | 203336.4116 | 274888.9968 | 15223.274 | 240139.5281 | 1 | 0.040055 | 2457129.3374 | 11496516.6614 | 17.8379 | 3596.3673 | 263.2743 | 6572.7701 | 0.099191 | 0.39031 | 0.10432 | 0.10432
R410A | 6 | -3.2894 | 380 | 0.87284 | 1.7 | 43.283 | 0.00019861 | 0.0057287 | 0.152 | 89209.4062 | 0.032633 | 1.7628e-05 | 2.9346e-05 | 5.061e-06 | 1.7212e-05 | 0.00018902 | 0.028344 | 2476.8589 | 1.753 | 3251.0869 | 2494.1035 | 0.0092796 | 0.0041629 | 0.1469 | 1724.2116 | 13559.7518 | 164739.92 | 188739.3715 | 4144.9153 | 183574.4601 | 1 | 0.023221 | 2366987.2305 | 10648690.6688 | 1.256 | 2548.5989 | 77.6797 | 3345.2517 | 0.035024 | 0.21699 | 0.033144 | 0.033144
R410A | 6 | 14.202 | 1079 | 0.44736 | 3.85 | 55.4452 | 0.00017604 | 0.019465 | 0.1343 | 355871.9133 | 0.24546 | 0.00020436 | 0.00017598 | 7.6581e-05 | 0.00012642 | 0.00024658 | 4.9042 | 1741.0371 | 16.0576 | 8699.4622 | 1930.4822 | 0.0060034 | 0.0039176 | 0.25097 | 26412.1392 | 47792.7252 | 223209.3954 | 498947.2831 | 60484.1672 | 265946.6112 | 1 | 0.042963 | 2455319.8993 | 11497087.2753 | 284.1182 | 4333.4832 | 930.2839 | 21653.1705 | 0.31697 | 0.74436 | 0.31697 | 0.31697
R410A | 3 | 10 | 400 | 0.79912 | 2 | 12.9794 | 0.00023981 | 0.0068474 | 0.27757 | 30283.2159 | 0.063861 | 2.056e-05 | 2.6596e-05 | 6.9552e-06 | 1.6786e-05 | 0.00012981 | 0.1723 | 1975.8053 | 4.2698 | 3094.0332 | 2012.8796 | 0.0094754 | 0.0048683 | 0.22207 | 1688.5775 | 8405.7159 | 75317.2067 | 94250.7069 | 3901.6272 | 88136.1953 | 1 | 0.037148 | 1227584.0232 | 5733371.2772 | 2.3227 | 989.4147 | 57.557 | 1549.3844 | 0.070834 | 0.32359 | 0.067595 | 0.067595

## R290
fluid | diameter | temperature | mass velocity | quality | heat flux | Bd | Bo | Ca | Co | BdRe | CV | delta_zivi | delta_RA | delta_HEM | delta_LM | delta_KH | Fr_f | Fr_g | Fr_fo | Fr_go | Fr_tp | f_f | f_g | P_red | Re_f | Re_fo | Re_g | Re_go | Pe_f | Pe_g | r_PHF | r_rho | Su_fo | Su_go | We_f | We_g | We_fo | We_go | X_tt | X_vv | X_vt | X_tv
| mm | ºC | kg/m²s | - | W/cm² | Bond Number | Boiling Number | Capilary Number | Confinement number | Convective Confinement number | Convection number | Zivi film thickness | RA film thickness | HEM_film thickness | RA-HEM LM film thickness | Kelvin-Helmholtz film thickness | Liquid Froude number | Vapor Froude Number | Liquid only Froude Number | Vapor only Froude number | Two-phase mixture Froude number | Liquid friction factor | Vapor friction factor | Reduced pressure | Liquid Reynolds number | Liquid-only Reynolds Number | Vapor Reynolds Number | Vapor-Only Reynolds Number | Liquid Pecklet Number | Vapor Pecklet Number | Ratio of friction to heated perimeter | Density ratio | Liquid only Suratman number | Vapor only Suratman number | Liquid Weber number | Vapor Weber number | Liquid only Weber number | Vapor only Weber number | Lockhart-Martinelly(TT) | Lockhart-Martinelly(VV) | Lockhart-Martinelly(VT) | Lockhart-Martinelly(TV)
R290 | 3 | 10 | 120 | 0.75771 | 1.5 | 4.9883 | 0.00034696 | 0.0029857 | 0.44774 | 7080.9188 | 0.065727 | 2.1015e-05 | 3.1101e-05 | 6.3808e-06 | 1.8758e-05 | 0.0001366 | 0.10842 | 1478.8112 | 1.8468 | 2575.7691 | 1504.2438 | 0.020829 | 0.0056616 | 0.14975 | 768.1592 | 3170.4095 | 35407.4593 | 46729.5785 | 2223.8208 | 29568.4152 | 1 | 0.026777 | 1061857.4124 | 6177033.4744 | 0.55569 | 202.9596 | 9.466 | 353.5117 | 0.07675 | 0.35525 | 0.10036 | 0.10036
R290 | 3 | 10 | 100 | 0.82969 | 1.5 | 4.9883 | 0.00041635 | 0.0024881 | 0.44774 | 5900.7656 | 0.046105 | 1.3592e-05 | 2.1882e-05 | 4.1055e-06 | 1.3003e-05 | 0.00013251 | 0.037201 | 1231.3288 | 1.2825 | 1788.7285 | 1244.9022 | 0.035558 | 0.0057662 | 0.14975 | 449.9657 | 2642.0079 | 32309.142 | 38941.3154 | 1302.6506 | 26981.0414 | 1 | 0.026777 | 1061857.4124 | 6177033.4744 | 0.19067 | 168.9938 | 6.5736 | 245.4942 | 0.051502 | 0.28463 | 0.083413 | 0.083413
R290 | 3 | 10 | 100 | 0.72594 | 2 | 4.9883 | 0.00055514 | 0.0024881 | 0.44774 | 5900.7656 | 0.075064 | 2.4717e-05 | 3.6346e-05 | 7.5246e-06 | 2.1958e-05 | 0.00013691 | 0.096326 | 942.6501 | 1.2825 | 1788.7285 | 961.8044 | 0.022098 | 0.0059224 | 0.14975 | 724.0585 | 2642.0079 | 28269.2094 | 38941.3154 | 2096.1492 | 23607.3341 | 1 | 0.026777 | 1061857.4124 | 6177033.4744 | 0.49372 | 129.3741 | 6.5736 | 245.4942 | 0.089119 | 0.386 | 0.11933 | 0.11933
R290 | 3 | 0 | 150 | 0.69397 | 2.5 | 4.5164 | 0.0004446 | 0.0035237 | 0.47055 | 7602.0317 | 0.072686 | 2.3465e-05 | 3.6051e-05 | 6.4345e-06 | 2.1268e-05 | 0.00013163 | 0.25625 | 3436.7715 | 2.7362 | 7136.1405 | 3496.3795 | 0.014616 | 0.0054682 | 0.11161 | 1094.6851 | 3577.1065 | 42126.0198 | 60702.5306 | 3239.9396 | 34492.3638 | 1 | 0.019581 | 1015166.0066 | 5724355.1189 | 1.1804 | 310.009 | 12.6045 | 643.7052 | 0.088891 | 0.38279 | 0.10088 | 0.10088
R290 | 3 | 9 | 150 | 0.72444 | 2.5 | 4.9365 | 0.00046068 | 0.0037079 | 0.45008 | 8715.2581 | 0.07437 | 2.441e-05 | 3.4633e-05 | 7.3545e-06 | 2.1015e-05 | 0.0001384 | 0.21792 | 2233.3697 | 2.8698 | 4255.5833 | 2277.4305 | 0.014802 | 0.0054591 | 0.14555 | 1080.9156 | 3922.5747 | 42480.3512 | 58639.1058 | 3135.6691 | 35397.5161 | 1 | 0.025969 | 1057894.9456 | 6139353.4728 | 1.1044 | 293.9365 | 14.5445 | 560.0825 | 0.088488 | 0.38427 | 0.10094 | 0.10094

## R407c
fluid | diameter | temperature | mass velocity | quality | heat flux | Bd | Bo | Ca | Co | BdRe | CV | delta_zivi | delta_RA | delta_HEM | delta_LM | delta_KH | Fr_f | Fr_g | Fr_fo | Fr_go | Fr_tp | f_f | f_g | P_red | Re_f | Re_fo | Re_g | Re_go | Pe_f | Pe_g | r_PHF | r_rho | Su_fo | Su_go | We_f | We_g | We_fo | We_go | X_tt | X_vv | X_vt | X_tv
| mm | ºC | kg/m²s | - | W/cm² | Bond Number | Boiling Number | Capilary Number | Confinement number | Convective Confinement number | Convection number | Zivi film thickness | RA film thickness | HEM_film thickness | RA-HEM LM film thickness | Kelvin-Helmholtz film thickness | Liquid Froude number | Vapor Froude Number | Liquid only Froude Number | Vapor only Froude number | Two-phase mixture Froude number | Liquid friction factor | Vapor friction factor | Reduced pressure | Liquid Reynolds number | Liquid-only Reynolds Number | Vapor Reynolds Number | Vapor-Only Reynolds Number | Liquid Pecklet Number | Vapor Pecklet Number | Ratio of friction to heated perimeter | Density ratio | Liquid only Suratman number | Vapor only Suratman number | Liquid Weber number | Vapor Weber number | Liquid only Weber number | Vapor only Weber number | Lockhart-Martinelly(TT) | Lockhart-Martinelly(VV) | Lockhart-Martinelly(VT) | Lockhart-Martinelly(TV)
R407C | 6 | -13.269 | 199 | 0.80972 | 0.767 | 37.0987 | 0.00017415 | 0.0031959 | 0.16418 | 29180.3026 | 0.030653 | 1.5723e-05 | 3.9399e-05 | 3.3545e-06 | 2.1395e-05 | 0.0001474 | 0.0148 | 2948.6592 | 0.40878 | 4497.3282 | 2962.7155 | 0.017552 | 0.004696 | 0.077593 | 911.5968 | 4790.8243 | 90190.256 | 111384.4639 | 3035.9812 | 78510.5471 | 1 | 0.0095338 | 1499030.8868 | 7725156.2027 | 0.55436 | 1052.9602 | 15.3112 | 1605.9868 | 0.036327 | 0.22823 | 0.04436 | 0.04436